## Eje
Simbolo | Variable | Valor | Unidades
P | Potencia Intalada: | 0.75 | kW
|  | 750 | W
N | Velocidad: | 90 | rpm
|  | 1.5 | rps
Design for Strenght
Tq(max) | Torque máximo | 79.5775 | N.m
Max Bending Moment
Simbolo | Variable | Valor | Unidades
P1 calc | Pot calc Propela 1 | 308 | W
L1 | Distancia prop 1 | 2.5 | m
fH1 | Factor hidraulico pop 1 | 2 | adim
D1 | Diámetro propela 1 | 1 | m
P2 calc | Pot calc Propela 2 | 0 | W
L2 | Distancia prop 2 | 0 | m
fH2 | Factor hidraulico pop 2 | 0 | adim
D2 | Diámetro propela 2 | 1.2 | m
P3 calc | Pot calc Propela 3 | 0 | W
L3 | Distancia prop 3 | 0 | m
fH3 | Factor hidraulico pop 3 | 0 | adim
D3 | Diámetro propela 3 | 0.65 | m
P4 calc | Pot calc Propela 4 | 0 | W
L4 | Distancia prop 4 | 0 | m
fH4 | Factor hidraulico pop 4 | 2
D4 | Diámetro propela 4 | 1 | m
P1 | Comp P total propela 1 | 750 | W
P2 | Comp P total propela 2 | 0 | W
P3 | Comp P total propela 3 | 0 | W
P4 | Comp P total propela 4 | 0 | W
M1 | Componente P1 del M max | 120 | N.m
M2 | Componente P2 del M max | 0 | N.m
M3 | Componente P3 del M max | 0 | N.m
M4 | Componente P4 del M max | 0 | N.m
Mmax | Max Bending Moment | 120 | N.m
Calculo del diámetro de eje mínimo shear stress(barra)
Simbolo | Variable | Valor | Unidades
| Material del eje | 316SS
Ơs | Shear stress limit | 41400000 | N/m2
TQ max | Torque max | 79.5775 | N.m
Mmax | Max Bending Moment | 120 | N.m
ds | Diametro min | 0.026067 | m
ds | Diametro min | 1.0263 | in
Calculo del diámetro de eje mínimo Tensil stress(barra)
Simbolo | Variable | Valor | Unidades
| Material del eje | 316SS
Ơt | Tensil stress limit | 60000000 | N/m2
TQ max | Torque max | 79.5775 | N.m
Mmax | Max Bending Moment | 120 | N.m
ds | Diametro min | 0.028193 | m | 28.1926
ds | Diametro min | 1.1099 | in
| HOLLOW SHAFT (PIPE) | 3"
Validación del diámetro de eje del Tubo- shear stress -
Simbolo | Variable | Valor | Unidades
| Material del eje | 316SS
Ơs | Shear stress limit | 41400000 | N/m2
TQ max | Torque max | 79.5775 | N.m
Mmax | Max Bending Moment | 120 | N.m
d | Diámetro nóminal de tubo | 3 | in
do | Diámetro externo de tubo | 0.0889 | m | poner en tabla
di | Diametro interno de tubo | 0.07738 | m | poner en tabla
Ơs-c | Shear Stress calc | 2450058.2137 | m
| CUMPLE? | SI
Validación del diámetro de eje del Tubo- Tensil stress
Simbolo | Variable | Valor | Unidades
| Material del eje | 316SS
Ơt | Tensil stress limit | 60000000 | N/m2
TQ max | Torque max | 79.5775 | N.m
Mmax | Max Bending Moment | 120 | N.m
d | Diámetro nóminal de tubo | 3 | in
do | Diámetro externo de tubo | 0.0889 | m
di | Diametro interno de tubo | 0.07738 | m |  | fh | 2
Ơt-c | Tensil Stress calc | 4491942.0798 | m
| CUMPLE? | SI
| HOLLOW SHAFT (PIPE) | 4"
Validación del diámetro de eje del Tubo- shear stress -
Simbolo | Variable | Valor | Unidades
| Material del eje | 316SS
Ơs | Shear stress limit | 41400000 | N/m2
TQ max | Torque max | 79.5775 | N.m
Mmax | Max Bending Moment | 120 | N.m
d | Diámetro nóminal de tubo | 4 | in
do | Diámetro externo de tubo | 0.1143 | m
di | Diametro interno de tubo | 0.10226 | m
Ơs-c | Shear Stress calc | 1366694.3738 | m
| CUMPLE? | SI
Validación del diámetro de eje del Tubo- Tensil stress
Simbolo | Variable | Valor | Unidades
| Material del eje | 316SS
Ơt | Tensil stress limit | 60000000 | N/m2
TQ max | Torque max | 79.5775 | N.m
Mmax | Max Bending Moment | 120 | N.m
d | Diámetro nóminal de tubo | 4 | in
do | Diámetro externo de tubo | 0.1143 | m
di | Diametro interno de tubo | 0.10226 | m
Ơt-c | Tensil Stress calc | 2505700.4498 | m
| CUMPLE? | SI
| HOLLOW SHAFT (PIPE) | 2"
Validación del diámetro de eje del Tubo- shear stress -
Simbolo | Variable | Valor | Unidades
| Material del eje | 316SS
Ơs | Shear stress limit | 41400000 | N/m2
TQ max | Torque max | 79.5775 | N.m
Mmax | Max Bending Moment | 120 | N.m
d | Diámetro nóminal de tubo | 2 | in
do | Diámetro externo de tubo | 0.06033 | m
di | Diametro interno de tubo | 0.05251 | m
Ơs-c | Shear Stress calc | 7837602.8841 | m
| CUMPLE? | SI
Validación del diámetro de eje del Tubo- Tensil stress
Simbolo | Variable | Valor | Unidades
| Material del eje | 316SS
Ơt | Tensil stress limit | 60000000 | N/m2
TQ max | Torque max | 79.5775 | N.m
Mmax | Max Bending Moment | 120 | N.m
d | Diámetro nóminal de tubo | 2 | in
do | Diámetro externo de tubo | 0.06033 | m
di | Diametro interno de tubo | 0.05251 | m
Ơt-c | Tensil Stress calc | 14369478.2446 | m
| CUMPLE? | SI

## Potencia
Cálculo de Reynolds
Símbolo | Variable | Valor | Unidades
ρ | Densidad | 900 | kg/m3
D | Diámetro propela | 1.2 | m
N | Velocidad de rotación | 2 | rps
μ | Viscosidad | 600 | cP
|  | 0.6 | Pa.s
| Velocidad tangencial | 7.5398 | m/s
Re | Reynolds | 4320 | adimen
Re2 | Reynolds libro | 13571.6803
Calculo del Np- a partir de lo calculado por el selector
Simbolo | Variable | Valor | Unidades
Pct | Potencia calculada, antes de selecciónar el motor | 10.4 | kW
|  | 10400 | W
| Potencia cálculada antes de Bafles | 7428.5714 | W
| Potencia cálculada antes de Fs | 5714.2857 | W
c_p | Cantidad de Propelas | 2
P | P calc por propela | 2857.1429 | W
| Diametro propela | 1.2 | m
| Densidad | 900 | kg/m3
| Velocidad de rotación | 2 | rps
Np | Número de Potencia | 0.15948 | adms
2.31
Cálculo de Potencia por Propela
Símbolo | Variable | Valor | Unidades
Po/Np | Número de Potencia | 0.16 | adimen
D | Diámetro propela | 1.2 | m
ρ | Densidad | 900 | kg/m3
N | Velocidad de rotación | 2 | rps
P | Potencia | 2866.5446 | W
|  | 2.8665 | kW
5.7331
8.0263
10.4342

## Vel vs Torque
Frecuencia (hz) | Velocidad (rpm) | Potencia max(kW) | Torque (N.m)
60 | 120 | 11 | 875.3522
50 | 100 | 11 | 1050.4226
40 | 80 | 11 | 1313.0283
30 | 60 | 11 | 1750.7044
20 | 40 | 11 | 2626.0566
15 | 30 | 11 | 3501.4087
Frecuencia (hz) | Velocidad (rpm) | Potencia teorica consumida (kW) | Torque (N.m)
60 | 120 | 8 | 636.6198
50 | 100 | 4.6308 | 442.2059
40 | 80 | 2.5667 | 306.3733
30 | 60 | 1.0833 | 172.4179
20 | 40 | 0.3 | 71.6197
15 | 30 | 0.12308 | 39.1766

## Fondo Flanged Dished
De: | 3000
e: | 10
h1: | 7
Di: | 2980
R: | 3000
r: | 180
h2: | 502.7415
H: | 519.7415
V: | 2099.3797
Volumen cil | 3.5064 | m3
| 3506.4459 | L
59.87%

## Fondo Klopper
De: | 3000
e: | 10
h1: | 35
Di: | 2980
R: | 3000
r: | 300
h2: | 575.95 | 576
H: | 620.95
V: | 2.6464 | m3
V: | 2646.3592 | L
Volumen cil | 4.017
4017.0496
65.88%

## Fondo
De: | 3000
e: | 10
h1: | 50
Di: | 2980
R: | 3656
r: | 50
h2: | 350
H: | 410
V: | 1.4144 | m3
V: | 1414.3935 | L
Volumen cil | 2.4411
2441.1275
57.94%

## Nivel del Tanque
Diámetro de Propela | 1200 | mm
Diámetro de Tanque | 3000 | mm
Altura tota tanque | 4016
Volumen nominal tanque | 25 | m3
Altura boquilla (aprox) | 200
Distancia total borde conexión a fondo | 4216
Agitador de boquilla a parte inferior | 3180
Distancia a fondo | 1000
Porcentaje con relación al borde | 83.33%
Altura de sumergencia | 200
Altura de línea de agua al fondo | 1200
Altura de parte curva | 350
Altura parte cilindrica | 850
Volumen fondo curvo | 1.4144 | m3
Volumen parte cilindrica | 6.0083 | m3
Volumen mínimo recomendado | 7.4227 | m3
Porcentaje de nivel mínimo | 29.69%