## CODIFICADOR
CODIFICACION DE PARTES DE AGITADOR
P3-LICS
CODIFICACION EJE
SELECCIONAR TIPO DE ACOPLE | SELECCIONAR SCHEDULE | ESCRIBA LONGITUD EN mm | SELECCIONAR DIAMETRO | SELECCIONAR MATERIAL | CODIGO
BRIDADO | MACIZO | 1700 | (2") | Acero 316SS | EJBA170ES
NO
CODIFICACION ACOPLE BRIDADO
CODIGO
SELECCIONAR DIAMETRO DE AGITADOR | SELECCIONAR DIAMETRO DE EJE MOTOREDUCTOR (mm) | SELECCIONAR MATERIAL |  |  | AB-2-30
2" | 30 | ACERO 304SS |  |  | SI
CODIFICACION ACOPLE DIRECTO
CODIGO
SELECCIONAR DIAMETRO DE EJE MOTOREDUCTOR (mm) | SELECCIONAR DIAMETRO DE AGITADOR | SELECCIONAR MATERIAL |  |  | #N/A
EXISTE?
NO
CODIFICACION PROPELA
CODIGO
SELECCIONAR TIPO DE PROPELA | SELECCIONAR DIAMETRO DE PROPELA (mm) | SELECCIONAR DIAMETRO DE EJE | SELECCIONAR TIPO DE AJUSTE AL EJE | SELECCIONAR MATERIAL | P2-GEMS
TURBINA | 500 | (2") | MANZANA | Acero inoxidable 316SS | EXISTE?
SI
CODIFICACION AGITADOR
PROPELA TIPO 1 (DE ABAJO HACIA ARRIBA)
SELECCIONAR TIPO | TIPO DE PROPELAS | NÚMERO DE PROPELAS | DIAMETRO (mm)
VERTICAL | CURVA TRIPALA - CT | 1 | 500
PROPELA TIPO 2 (DE ARRIBA HACIA ABAJO)
| TIPO DE PROPELAS | NÚMERO DE PROPELAS | DIAMETRO
| NO APLICA | NO APLICA | NO APLICA |  | CODIGO
[5 empty] | V3AF-08G090 | #N/A
| ESCRIBA LONGITUD EJE EN mm | POTENCIA (Kw) | ESCRIBA VELOCIDAD (rpm)
| 800 | 2.2 | 90
ADICIONALES
| MANEJO VELOCIDAD | ELEMENTO MOTRIZ | LINTERNA
| VELOCIDAD REDUCIDA | TRIFASICO | Sin linterna
| SELLO | MATERIAL | ACABADO - RECUBRIMIENTO
| Sin sello | 304SS | NINGUNO
0.81333

## PLANTILLA DE P. (2)
NOTAS DE SELECCIÓN
MODELO DEL AGITADOR: |  |  |  | FECHA |  | ELABORO
| CÓDIGO | DESCRIPCIÓN PIEZA | CANT |  |  | VALOR PARCIAL
MOTOREDUCTOR | SK5721IEC90SK90L4 | MOTORREDUTOR 2.2 KW // 90 RPM//SK5721IEC100C20 | 1 | 5378000 |  | 5378000 | NORD | [6 empty] | FALSE | 1
|  | LITERNA DE RODAMIENTOS | 0 | 9000000 |  | 0
PROPELAS | P3-GDC | Propela Tripala 500 mm eje 1 1/2" con casquete 304SS | 1 | 700000 |  | 700000
ACOPLE_DIRECTO | AD-025-038 | Acople directo EJE AG 1 1/2" EJE MR 25 mm 304SS | 1 | 380000 |  | 380000
EJE_MACIZO | EJDA100D | Eje macizo 1 1/2" 500 - 1000 mm 304SS | 1 | 400000 |  | 400000 |  | Sujeta a cambios dependiendo el tamaño del eje del MR | [5 empty] | FALSE | 1
PLETINAS | PL-210-516-110 | Pletina cuadrada de 210 mm * 5/16" A36 GALVANIZADO | 1 | 250000 |  | 250000 | [7 empty] | FALSE | 1
PERNOS | PERNOS AG PEQUEÑO | Para | 1 | 20000 |  | 20000 | [7 empty] | FALSE | 1
PLACA | PLACAS AG. | PLACA | 1 | 52000 |  | 52000 | [7 empty] | FALSE | 1
OTROS |  | EMPAQUE (MADERA) | 1 | 150000 |  | 150000 | [7 empty] | #REF! | #REF!
OTROS |  | EMPAQUE (MANO DE OBRA) | 1 | 150000 |  | 150000
OTROS |  | PRUEBAS y DOCUMENTACION | 0 | 300000 |  | 0
OTROS |  | PINTURA | 0 | 200000 |  | 0 | [5 empty] | MARGEN |  | #REF! | #REF!
OTROS | OTROS | RECUBRIMIENTO | 0 | 8000000 |  | 0
OTROS | OTROS | ACOMPAÑAMIENTO EN ARRANQUE Y PRUEBAS | 1 | 2300000 |  | 2300000
|  |  | Subtotal materiales |  |  | 9780000 |  |  |  | 21750720 | 0.5 | 50%
DÓLAR | 3650 |  | Imprevistos |  | 5% | 489000 |  |  |  | 5959.1014 | 4000
|  |  | Gastos administrativos |  | 5% | 489000 | T.PAGO/MESES
|  |  | Gastos financieros |  | 1.2% | 117360 | 1
|  |  | Subtotal |  |  | 10875360
|  |  | Margen |  | 40% | 4350144 |  |  |  | 15300 | usd
|  |  | Total COP |  |  | 15225504 |  |  | #REF!
|  |  | Total USD |  |  | 4171.371
|  |  | Valor de venta COP |  |  | 15230000
|  |  | Valor de venta USD |  |  | 4170
[11 empty] | 2023 |  | INCREMENTO
[11 empty] | 21750720 | COP | #DIV/0!
[11 empty] | 15300 | USD | #DIV/0!
[16 empty] | SI | 1
[16 empty] | NO | 1.19
MARGEN GLOBAL BASE MATERIALES
#REF!
Note on C12: Yhon Zamora: Se adiciona una valor para cambio de material de la pletina

## Hoja1
PROPELA P5-SGC
| Descripción | Área m2 | Cantidad | Área total | Material | Peso kg | Costo por kg | 35000
LÁMINAS | Ruana | 0.01696 | 2 | 0.03392 | 304ss
| Casquete plano | 0.0273 | 4 | 0.1092 | 304ss
| Casquete curvo | 0.0546 | 2 | 0.1092 | 304ss
| Atiezador | 0.01272 | 2 | 0.02544 | 304ss
| Aspa | 0.2079 | 2 | 0.4158 | 304ss
|  |  | Área total m2 | 0.69356 | 304ss
|  |  | Peso total kg |  |  | 44.35
|  |  | Costo total COP |  |  |  | 1552250
SERVICIO | 990000
COSTO PROPELA | 2542250

## V2
V2AB-06A137 |  |  | V2AI-16E072 |  |  | V2AI-24H108
Elemento | Precio | PESO (KG) | Elemento | Precio | PESO (KG) | Elemento | Precio | PESO (KG)
MR 0.25kW @ 140,4 RPM SK0721IEC71SK71S4 | 850000 | 9 | MR 1,1kW @ 72 RPM SK5721IEC90SK90S4 | 1400000 | 29 | MR 3kW @ 108RPM SK7721IEC100SK100LA4 | 2260000 | 87
Pletina 210 * 1/4" | 96000 | 2.1983 | Pletina 210 * 1/4" | 96000 | 2.1983 | Pletina 350 * 1/4" | 115000 | 6.1063
EJE EJDA065B | 85350 | 2.5855 | EJE EJDA160E | 323400 | 25.457 | EJE EJBC240G | 1711923 | 32.05
ACOPLE AD-020-025 | 197400 | 1.7899 | ACOPLE AD-035-050 | 358200 | 7.1598 | ACOPLE AB-3-040 | 546265 | 9.0469
PROPELA P2-BBM | 391250 | 2.3125 | PROPELA P2-JEM | 779150 | 21.9998 | PROPELA P2-JGC | 770000 | 22.63
PLACAS | 50000 |  | PLACAS | 50000 |  | PLACAS | 50000
TORNILLOS AG PEQUEÑO | 50000 | 3 | TORNILLOS AG MEDIANO | 80000 | 5 | TORNILLOS AG MEDIANO | 80000 | 5
TOTAL MATERIALES | 1720000 | 20.8862 | TOTAL MATERIALES | 3086750 | 90.8149 | TOTAL MATERIALES | 5533188 | 161.8332
V2AD-09A137 |  |  | V2AI-18F077 |  |  | V2AJ-24H088
Elemento | Precio | PESO (KG) | Elemento | Precio | PESO (KG) | Elemento | Precio | PESO (KG)
MR 0.25kW @ 140,4 RPM SK0721IEC71SK71S4 | 850000 | 9 | MR 1,5kW @ 76,8 RPM SK5721IEC90SK90L4 | 1410000 | 29 | MR 3kW @ 88RPM SK7721IEC100SK100LA4 | 2260000 | 87
Pletina 210 * 1/4" | 96000 | 2.1983 | Pletina 210 * 1/4" | 96000 | 2.1983 | Pletina 350 * 1/4" | 115000 | 6.1063
EJE EJDA090B | 95100 | 3.5799 | EJE EJDA180E | 354200 | 28.6391 | EJE EJBC240G | 1711923 | 32.05
ACOPLE AD-020-025 | 197400 | 1.7899 | ACOPLE AD-035-050 | 358200 | 7.1598 | ACOPLE AB-3-040 | 546265 | 9.0469
PROPELA P2-DBM | 441250 | 4.2525 | PROPELA P2-JEM | 779150 | 21.9998 | PROPELA P2-kGC | 850000 | 30
PLACAS | 50000 |  | PLACAS | 50000 |  | PLACAS | 50000
TORNILLOS AG PEQUEÑO | 50000 | 3 | TORNILLOS AG MEDIANO | 80000 | 5 | TORNILLOS AG MEDIANO | 80000 | 5
TOTAL | 1779750 | 23.8206 | TOTAL MATERIALES | 3127550 | 93.997 | TOTAL MATERIALES | 5613188 | 169.2032
V2AD-11C192 |  |  | V2AJ-20B046 |  |  | V2AJ-26J102
Elemento | Precio | PESO (KG) | Elemento | Precio | PESO (KG) | Elemento | Precio | PESO (KG)
MR 0.55kW @ 190 RPM SK1721IEC80SK80S4 | 1100000 | 13 | MR 0,37kW @ 46RPM SK3721IEC71SK71L4 | 1040000 | 28 | MR 5,5kW @ 102RPM SK8721IEC132SK132S4 | 4900000 | 97
Pletina 210 * 1/4" | 96000 | 2.1983 | Pletina 210 * 1/4" | 96000 | 2.1983 | Pletina 350 * 3/8" | 160000 | 9.1595
EJE EJDA109C | 129760 | 6.7744 | EJE EJDA200D | 251000 | 17.8994 | EJE EJBC270I | 2618025 | 50.443
ACOPLE AD-020-032 | 232800 | 3.1821 | ACOPLE AD-025-038 | 232800 | 3.1821 | ACOPLE AB-4-050 | 647320 | 15.9099
PROPELA P2-DCM | 473100 | 5.2966 | PROPELA P2-KDM | 763100 | 26.3866 | PROPELA P2-KIC | 880000 | 32
PLACAS | 50000 |  | PLACAS | 50000 |  | PLACAS | 50000
TORNILLOS AG PEQUEÑO | 50000 | 3 | TORNILLOS AG MEDIANO | 80000 | 5 | TORNILLOS AG MEDIANO | 80000 | 5
TOTAL | 2131660 | 33.4514 | TOTAL MATERIALES | 2512900 | 82.6664 | TOTAL MATERIALES | 9335345 | 209.5124
V2AG-14C086 |  |  | V2AJ-21E063
Elemento | Precio | PESO (KG) | Elemento | Precio | PESO (KG)
MR 0.55kW @ 85 RPM – RF37DRS71M4 | 1430000 | 36 | MR 1,1kW @ 63RPM SK5721IEC90SK90S4 | 1400000 | 29
Pletina 210 * 1/4" | 96000 | 2.1983 | Pletina 210 * 1/4" | 96000 | 2.1983
EJE EJDA145C | 152800 | 9.0119 | EJE EJDA210E | 400400 | 33.4123
ACOPLE AD-025-032 | 232800 | 3.1821 | ACOPLE AD-035-050 | 358200 | 7.1598
PROPELA P2-HCM | 563465 | 6.4666 | PROPELA P2-KEM | 859150 | 29.3698
PLACAS | 50000 |  | PLACAS | 50000
TORNILLOS AG PEQUEÑO | 50000 | 3 | TORNILLOS AG MEDIANO | 80000 | 5
TOTAL | 2575065 | 59.8589 | TOTAL MATERIALES | 3243750 | 106.1402

## V3
V3AB-06B293 |  |  | V3AF-13D129 |  |  | V3AJ-20F159
Elemento | Precio | PESO (KG) | Elemento | Precio | PESO (KG) | Elemento | Precio | PESO (KG)
MR 0.37kW @ 293 RPM RF07DRS71S4 | 1155000 | 9 | MR 0.75kW @ 129 RPM RF27DRS80S4 | 1492202.8 | 21 | MR 1,5kW @ 159 RPM SK12-90L/4 | 1259874 | 43
Pletina 210 * 1/4" | 96000 | 2.1983 | Pletina 210 * 1/4" | 96000 | 2.1983 | Pletina 210 * 1/4" | 96000 | 2.1983
EJE EJDA059B | 83010 | 2.3468 | EJE EJDA135C | 146400 | 8.3904 | EJE EJDA206D | 256220 | 18.4364
ACOPLE AD-020-025 | 197400 | 1.7899 | ACOPLE AD-020-032 | 232800 | 3.1821 | ACOPLE AD-025-038 | 232800 | 3.1821
PROPELA P3-BBM | 436250 | 2.2425 | PROPELA P3-GCM | 573100 | 7.1866 | PROPELA P3-KDC | 790000 | 14.3
PLACAS | 50000 |  | PLACAS | 50000 |  | PLACAS | 50000
TORNILLOS AG PEQUEÑO | 50000 | 3 | TORNILLOS AG PEQUEÑO | 50000 | 3 | TORNILLOS AG MEDIANO | 80000 | 5
TOTAL MATERIALES | 2067660 | 20.5775 | TOTAL MATERIALES | 2640502.8 | 44.9574 | TOTAL MATERIALES | 2764894 | 86.1168
V3AC-09A189 |  |  | V3AH-16G118 |  |  | V3AK-26G118
Elemento | Precio | PESO (KG) | Elemento | Precio | PESO (KG) | Elemento | Precio | PESO (KG)
MR 0.25kW @ 189 RPM RF07DRS71S4 | 1155000 | 9 | MR 2,2kW @ 118 RPM RF47DRS90L4 | 1893000 | 43 | MR 2,2kW @ 118 RPM RF47DRS90L4 | 1893000 | 43
Pletina 210 * 1/4" | 96000 | 2.1983 | Pletina 210 * 1/4" | 96000 | 2.1983 | Pletina 210 * 1/4" | 96000 | 2.1983
EJE EJDA086B | 93540 | 3.4208 | EJE EJDA162E | 326480 | 25.7752 | EJE EJDA260E | 477400 | 41.3676
ACOPLE AD-020-025 | 197400 | 1.7899 | ACOPLE AD-030-050 | 358200 | 7.1598 | ACOPLE AD-030-050 | 358200 | 7.1598
PROPELA P3-CBM | 451250 | 2.9425 | PROPELA P3-IEM | 759150 | 10.8698 | PROPELA P3-LEC | 1220000 | 26.5
PLACAS | 50000 |  | PLACAS | 50000 |  | PLACAS | 50000
TORNILLOS AG PEQUEÑO | 50000 | 3 | TORNILLOS AG MEDIANO | 80000 | 5 | TORNILLOS AG GRANDE | 120000 | 9
TOTAL MATERIALES | 2093190 | 22.3515 | TOTAL MATERIALES | 3562830 | 94.0031 | TOTAL MATERIALES | 4214600 | 129.2257
V3AE-11B120 |  |  | V3AI-18F089 |  |  | V3AL-26H095
Elemento | Precio | PESO (KG) | Elemento | Precio | PESO (KG) | Elemento | Precio | PESO (KG)
MR 0.37kW @ 120 RPM RF07DRS71S4 | 1155000 | 9 | MR 1,5kW @ 89 RPM RF47DRS90M4 | 1993000 | 43 | MR 3kW @ 95 RPM RF67DRS100M4 | 2486000 | 73
Pletina 210 * 1/4" | 96000 | 2.1983 | Pletina 210 * 1/4" | 96000 | 2.1983 | Pletina 250 * 1/4" | 100000 | 3.1155
EJE EJDA108B | 102120 | 4.2959 | EJE EJDA184E | 360360 | 29.2755 | EJE EJDA264E | 483560 | 42.004
ACOPLE AD-020-025 | 197400 | 1.7899 | ACOPLE AD-030-050 | 358200 | 7.1598 | ACOPLE AD-035-050 | 358200 | 7.1598
PROPELA P3-EBM | 476250 | 4.5425 | PROPELA P3-JEC | 745000 | 13.8 | PROPELA P3-MEC | 2070000 | 32.5
PLACAS | 50000 |  | PLACAS | 50000 |  | PLACAS | 50000
TORNILLOS AG PEQUEÑO | 50000 | 3 | TORNILLOS AG MEDIANO | 80000 | 5 | TORNILLOS AG GRANDE | 120000 | 9
TOTAL MATERIALES | 2126770 | 24.8265 | TOTAL MATERIALES | 3682560 | 100.4336 | TOTAL MATERIALES | 5667760 | 166.7793
V3AC-06A163
Elemento | Precio | PESO (KG)
MR 0.25kW @ 163 RPM SK072 | 850000 | 9
Pletina 170 * 1/4" | 90000 | 1.4406
EJE EJDA065B | 85350 | 2.5855
ACOPLE AD-020-025 | 197400 | 1.7899
PROPELA P3-CBM | 451250 | 0
PLACAS | 50000
TORNILLOS AG PEQUEÑO | 50000 | 0
TOTAL MATERIALES | 1774000 | 14.816

## V4
V4AE-09B107 |  |  | V4AK-27G053
Elemento | Precio | PESO (KG) | Elemento | Precio | PESO (KG)
MR 0.37 kW @ 107 RPM RF17DRS71S4 | 1200000 | 16 | MR 2,2 kW @ 53 RPM RF77DRS90L4 | 3065000 | 115
Pletina 210 * 1/4" | 96000 | 2.1983 | Pletina 300 * 1/4" | 110000 | 4.4863
EJE EJDA090B | 95100 | 3.5799 | EJE EJBC270G | 1711923 | 35.44
ACOPLE AD-020-025 | 197400 | 1.7899 | ACOPLE AB-3-40 | 546265 | 9.0469
PROPELA P4-EBM | 526250 | 5.6425 | PROPELA P4-LGC | 1486000 | TOTAL
PLACAS | 50000 |  | PLACAS | 50000
TORNILLOS AG PEQUEÑO | 50000 | 3 | TORNILLOS AG MEDIANO | 80000 | 5
TOTAL MATERIALES | 2214750 | 32.2106 | TOTAL MATERIALES | 7049188 | 168.9731
V4AH-12E068 |  |  | V4AL-27H043
Elemento | Precio | PESO (KG) | Elemento | Precio | PESO (KG)
MR 1,1 kW @ 68 RPM SK1 SMI 63 | 1400000 | 43 | MR 3 kW @ 43 RPM RF87DRS100M4 | 4102000 | 145
Pletina 210 * 1/4" | 96000 | 2.1983 | Pletina 350 * 1/4" | 115000 | 6.1063
EJE EJDA125E | 269500 | 23.8659 | EJE EJBC270I | 2618025 | 50.443
ACOPLE AD-030-050 | 358200 | 7.1598 | ACOPLE AB-4-50 | 647320 | 15.9099
PROPELA P4-IEC | 690000 | 12.7 | PROPELA P4-MIC | 2216000 | 89.2
PLACAS | 50000 |  | PLACAS | 50000
TORNILLOS AG PEQUEÑO | 50000 | 3 | TORNILLOS AG GRANDE | 120000 | 9
TOTAL MATERIALES | 2913700 | 91.924 | TOTAL MATERIALES | 9868345 | 315.6593
V4AJ-21E065 |  |  | V4AV-27H033
Elemento | Precio | PESO (KG) | Elemento | Precio | PESO (KG)
MR 1,1 kW @ 65 RPM RF47DRS80M4 | 1882100 | 43 | MR 3 kW @ 33 RPM RF87DRS100M4 | 4102000 | 145
Pletina 210 * 1/4" | 96000 | 2.1983 | Pletina 350 * 1/4" | 115000 | 6.1063
EJE EJDA216E | 409640 | 34.3669 | EJE EJBC270I | 2618025 | 50.443
ACOPLE AD-030-050 | 358200 | 7.1598 | ACOPLE AB-4-50 | 647320 | 15.9099
PROPELA P4-KEC | 820000 | 39.4 | PROPELA P4-RIC | 2670000 | 108.4
PLACAS | 50000 |  | PLACAS | 50000
TORNILLOS AG PEQUEÑO | 50000 | 3 | TORNILLOS AG GRANDE | 120000 | 9
TOTAL MATERIALES | 3665940 | 129.125 | TOTAL MATERIALES | 10322345 | 334.8593

## OTROS AG
VR23B-016/020
Elemento | Precio | PESO (KG)
MR 0,37 kW @ 325 RPM SF37DRS71S4 | 950000 | 25
Pletina 210 * 1/4" | 96000 | 2.1983
EJE EJDA125B | 108750 | 4.9721
ACOPLE AD-020-025 | 197400 | 1.7899
PROPELA P2-ABM | 0 | 2.2425
PROPELA P3-BBM | 0 | 2.2425
PLACAS | 50000
TORNILLOS AG PEQUEÑO | 50000 | 0
TOTAL MATERIALES | 1452150 | 38.4452
V3AC2AB06A163
Elemento | Precio | PESO (KG)
MR 0.25kW @ 163 RPM SK072 | 850000 | 9
Pletina 170 * 1/4" | 90000 | 1.4406
EJE EJDA065B | 85350 | 2.5855
ACOPLE AD-020-025 | 197400 | 2.5855
PROPELA P2-BBM | 391250 | 2.3125
PROPELA P3-CBM | 451250 | 2.9425
PLACAS | 50000
TORNILLOS AG PEQUEÑO | 50000 | 3
TOTAL MATERIALES | 2165250 | 23.8665
V3AC-06A163
Elemento | Precio | PESO (KG)
MR 0.25kW @ 163 RPM SK072 | 850000 | 9
Pletina 170 * 1/4" | 90000 | 1.4406
EJE EJDA065B | 85350 | 2.5855
ACOPLE AD-020-025 | 197400 | 2.5855
PROPELA P3-CBM | 451250 | 2.9425
PLACAS | 50000
TORNILLOS AG PEQUEÑO | 50000 | 3
TOTAL MATERIALES | 1774000 | 21.554
V6AE-09A085
Elemento | Precio | PESO (KG)
MR 0.25kW @ 85 RPM SK1SMI31 | 800000 | 12
Pletina 170 * 1/4" | 90000 | 1.4406
EJE EJDA090B | 95100 | 3.5799
ACOPLE AD-020-025 | 197400 | 1.7899
PROPELA P0-EBM | 576250 | 0
PLACAS | 50000
TORNILLOS AG PEQUEÑO | 50000 | 3
TOTAL MATERIALES | 1858750 | 21.8104
V4AE-09A085
Elemento | Precio | PESO (KG)
MR 0.25kW @ 85 RPM SK1SMI31 | 800000 | 12
Pletina 170 * 1/4" | 90000 | 1.4406
EJE EJDA090B | 95100 | 3.5799
ACOPLE AD-020-025 | 197400 | 1.7899
PROPELA P4-EBM | 526250 | 5.6425
PLACAS | 50000
TORNILLOS AG PEQUEÑO | 50000 | 3
TOTAL MATERIALES | 1808750 | 27.4529

## EJXA
EJDA065B
Elemento | Precio Unit. | Cant. | Parcial | Peso (kg)
Barra 1 " * 650 mm 304SS | 39000 | 0.65 | 25350 | 2.5855
Mecanizado eje macizo 1" | 60000 | 1 | 60000 | -
|  | TOTAL | 85350 | 2.5855
EJDA090B
Elemento | Precio |  |  | Peso (kg)
Barra 1 " * 900 mm 304SS | 39000 | 0.9 | 35100 | 3.5799
Mecanizado eje macizo 1" | 60000 | 1 | 60000 | -
|  | TOTAL | 95100 | 3.5799
EJDA109C
Elemento | Precio | Cant. | Parcial | Peso (kg)
Barra 1 1/4" * 1090 mm 304SS | 64000 | 1.09 | 69760 | 6.7744
Mecanizado eje macizo 1 1/4" | 60000 | 1 | 60000 | -
|  | TOTAL | 129760 | 6.7744
EJDA145C
Elemento | Precio | Cant. | Parcial | Peso (kg)
Barra 1 1/4" * 1450 mm 304SS | 64000 | 1.45 | 92800 | 9.0119
Mecanizado eje macizo 1 1/4" | 60000 | 1 | 60000 | -
|  | TOTAL | 152800 | 9.0119
EJDA160E
Elemento | Precio | Cant. | Parcial | Peso (kg)
Barra 2" * 1600 mm 304SS | 154000 | 1.6 | 246400 | 25.457
Mecanizado eje macizo 1 1/4" | 77000 | 1 | 77000 | -
|  | TOTAL | 323400 | 25.457
EJDA106DS
Elemento | Precio | Cant. | Parcial | Peso (kg)
Barra 1 1/2 " * 1060 mm 316SS | 140000 | 1.06 | 148400 | 9.4867
Mecanizado eje macizo 1 1/2" | 77000 | 1 | 77000 | -
|  | TOTAL | 225400 | 9.4867
EJDA180E
Elemento | Precio | Cant. | Parcial | Peso (kg)
Barra 2 " * 1800 mm 304SS | 154000 | 1.8 | 277200 | 28.6391
Mecanizado eje macizo 2" | 77000 | 1 | 77000 | -
|  | TOTAL | 354200 | 28.6391
EJDA200D
Elemento | Precio | Cant. | Parcial | Peso (kg)
Barra 1 1/2 " * 2000 mm 304SS | 87000 | 2 | 174000 | 17.8994
Mecanizado eje macizo 1 1/2" | 77000 | 1 | 77000 | -
|  | TOTAL | 251000 | 17.8994
EJDA210E
Elemento | Precio | Cant. | Parcial | Peso (kg)
Barra 2 " * 2100 mm 304SS | 154000 | 2.1 | 323400 | 33.4123
Mecanizado eje macizo2" | 77000 | 1 | 77000 | -
|  | TOTAL | 400400 | 33.4123
EJDA059B
Elemento | Precio | Cant. | Parcial | Peso (kg)
Barra 1 " * 590 mm 304SS | 39000 | 0.59 | 23010 | 2.3468
Mecanizado eje macizo 1" | 60000 | 1 | 60000 | -
|  | TOTAL | 83010 | 2.3468
EJDA086B
Elemento | Precio | Cant. | Parcial | Peso (kg)
Barra 1 " * 860 mm 304SS | 39000 | 0.86 | 33540 | 3.4208
Mecanizado eje macizo 1" | 60000 | 1 | 60000 | -
|  | TOTAL | 93540 | 3.4208
EJDA135DS
Elemento | Precio | Cant. | Parcial | Peso (kg)
Barra 1 1/2 " * 1350 mm 316SS | 140000 | 1.35 | 189000 | 12.0821
Mecanizado eje macizo 1 1/2" | 77000 | 1 | 77000 | -
|  | TOTAL | 266000 | 12.0821
EJDA180D
Elemento | Precio | Cant. | Parcial | Peso (kg)
Barra 1 1/2 " * 1800 mm 304SS | 87000 | 1.8 | 156600 | 16.1095
Mecanizado eje macizo 1 1/2" | 77000 | 1 | 77000 | -
|  | TOTAL | 233600 | 16.1095
EJDA108B
Elemento | Precio | Cant. | Parcial | Peso (kg)
Barra 1 " * 1080 mm 304SS | 39000 | 1.08 | 42120 | 4.2959
Mecanizado eje macizo 1" | 60000 | 1 | 60000 | -
|  | TOTAL | 102120 | 4.2959
EJDA135C
Elemento | Precio | Cant. | Parcial | Peso (kg)
Barra 1 1/4 " * 1350 mm 304SS | 64000 | 1.35 | 86400 | 8.3904
Mecanizado eje macizo 1 1/4" | 60000 | 1 | 60000 | -
|  | TOTAL | 146400 | 8.3904
EJDA162E
Elemento | Precio | Cant. | Parcial | Peso (kg)
Barra 2 " * 1620 mm 304SS | 154000 | 1.62 | 249480 | 25.7752
Mecanizado eje macizo 2" | 77000 | 1 | 77000 | -
|  | TOTAL | 326480 | 25.7752
EJDA184E
Elemento | Precio | Cant. | Parcial | Peso (kg)
Barra 2 " * 1840 mm 304SS | 154000 | 1.84 | 283360 | 29.2755
Mecanizado eje macizo 2" | 77000 | 1 | 77000 | -
|  | TOTAL | 360360 | 29.2755
EJDA206D
Elemento | Precio | Cant. | Parcial | Peso (kg)
Barra 1 1/2 " * 2060 mm 304SS | 87000 | 2.06 | 179220 | 18.4364
Mecanizado eje macizo 1 1/2" | 77000 | 1 | 77000 | -
|  | TOTAL | 256220 | 18.4364
EJDA135D
Elemento | Precio | Cant. | Parcial | Peso (kg)
Barra 1 1/2 " * 1350 mm 304SS | 87000 | 1.35 | 117450 | 12.0821
Mecanizado eje macizo 1 1/2" | 77000 | 1 | 77000 | -
|  | TOTAL | 194450 | 12.0821
EJDA230D
Elemento | Precio | Cant. | Parcial | Peso (kg)
Barra 1 1/2 " * 2300 mm 304SS | 87000 | 2.3 | 200100 | 20.5844
Mecanizado eje macizo 1 1/2" | 77000 | 1 | 77000 | -
|  | TOTAL | 277100 | 20.5844
EJDA260E
Elemento | Precio | Cant. | Parcial | Peso (kg)
Barra 2 " * 2600 mm 304SS | 154000 | 2.6 | 400400 | 41.3676
Mecanizado eje macizo 2" | 77000 | 1 | 77000 | -
TOTAL | 231000 | TOTAL | 477400 | 41.3676
EJDA264E
Elemento | Precio | Cant. | Parcial | Peso (kg)
Barra 2 " * 2640 mm 304SS | 154000 | 2.64 | 406560 | 42.004
Mecanizado eje macizo 2" | 77000 | 1 | 77000 | -
|  | TOTAL | 483560 | 42.004
EJDA150E
Elemento | Precio | Cant. | Parcial | Peso (kg)
Barra 2 " * 1500 mm 304SS | 154000 | 1.5 | 231000 | 23.8659
Mecanizado eje macizo 2" | 77000 | 1 | 77000 | -
|  | TOTAL | 308000 | 23.8659
EJDA216E
Elemento | Precio | Cant. | Parcial | Peso (kg)
Barra 2 " * 2160 mm 304SS | 154000 | 2.16 | 332640 | 34.3669
Mecanizado eje macizo 2" | 77000 | 1 | 77000 | -
|  | TOTAL | 409640 | 34.3669
EJDA066C
Elemento | Precio | Cant. | Parcial | Peso (kg)
Barra 1 1/4 " * 660 mm 304SS | 64000 | 0.66 | 42240 | 4.102
Mecanizado eje macizo 1 1/4" | 60000 | 1 | 60000
|  | TOTAL | 102240 | 4.102
EJDA125B
Elemento | Precio |  |  | Peso (kg)
Barra 1 " * 1250 mm 304SS | 39000 | 1.25 | 48750 | 4.9721
Mecanizado eje macizo 1" | 60000 | 1 | 60000 | -
|  | TOTAL | 108750 | 4.9721
EJDA120BS
Elemento | Precio |  |  | Peso (kg)
Barra 1 " * 1200 mm 316SS | 80000 | 1.2 | 96000 | 3.9777
Mecanizado eje macizo 1" | 60000 | 1 | 60000 | -
|  | TOTAL | 156000 | 3.9777
EJDA125E
Elemento | Precio | Cant. | Parcial | Peso (kg)
Barra 2 " * 1250 mm 304SS | 154000 | 1.25 | 192500 | 19.8883
Mecanizado eje macizo 2" | 77000 | 1 | 77000 | -
|  | TOTAL | 269500 | 19.8883
EJDA060BS
Elemento | Precio Unit. | Cant. | Parcial | Peso (kg)
Barra 1 " * 650 mm 316SS | 80000 | 0.65 | 52000 | 2.5855
Mecanizado eje macizo 1" | 60000 | 1 | 60000 | -
|  | TOTAL | 112000 | 2.5855
EJDA100C
Elemento | Precio | Cant. | Parcial | Peso (kg)
Barra 1 1/4 " * 1000 mm 304SS | 64000 | 1 | 64000 | 6.2151
Mecanizado eje macizo 1 1/4" | 60000 | 1 | 60000 | -
|  | TOTAL | 124000 | 6.2151
EJDA100B
Elemento | Precio | Cant. | Parcial | Peso (kg)
Barra 1 " * 1000 mm 304SS | 39000 | 1 | 39000 | 3.9777
Mecanizado eje macizo 1 " | 60000 | 1 | 60000 | -
|  | TOTAL | 99000 | 3.9777
EJDA220D
Elemento | Precio | Cant. | Parcial | Peso (kg)
Barra 1 1/2 " * 2200 mm 304SS | 87000 | 2.2 | 191400 | 19.6894
Mecanizado eje macizo 1 1/2" | 77000 | 1 | 77000 | -
|  | TOTAL | 268400 | 19.6894
EJDA100D
Elemento | Precio | Cant. | Parcial | Peso (kg)
Barra 1 1/2 " * 1000 mm 304SS | 87000 | 1 | 87000 | 8.9497
Mecanizado eje macizo 1 1/2" | 77000 | 1 | 77000 | -
|  | TOTAL | 164000 | 8.9497
EJBA120E
Elemento | Precio | Cant. | Parcial | Peso (kg)
Barra 2 " * 1200 mm 304SS | 154000 | 1.2 | 184800 | 19.0927
Brida ciega 2" | 75000 | 1 | 75000 | 3
Mecanizado eje macizo bridado 2" | 480000 | 1 | 480000 | -
|  | TOTAL | 739800 | 22.0927
EJBA130E
Elemento | Precio | Cant. | Parcial | Peso (kg)
Barra 2 " * 1300 mm 304SS | 154000 | 1.3 | 200200 | 20.6838
Brida ciega 2" | 80000 | 1 | 80000 | 3
Mecanizado eje macizo bridado 2" | 480000 | 1 | 480000 | -
|  | TOTAL | 760200 | 23.6838
EJDA070E
Elemento | Precio | Cant. | Parcial | Peso (kg)
Barra 2 " * 700 mm 304SS | 154000 | 0.7 | 107800 | 11.1374
Mecanizado eje macizo 2" | 77000 | 1 | 77000 | -
|  | TOTAL | 184800 | 11.1374
EJDA150D
Elemento | Precio | Cant. | Parcial | Peso (kg)
Barra 1 1/2 " * 1500 mm 304SS | 87000 | 1.5 | 130500 | 13.4246
Mecanizado eje macizo 1 1/2" | 77000 | 1 | 77000 | -
|  | TOTAL | 207500 | 13.4246
EJBA120D
Elemento | Precio | Cant. | Parcial | Peso (kg)
Barra 1 1/2 " * 1200 mm 304SS | 87000 | 1.2 | 104400 | 10.7397
Brida ciega 1 1/2" | 65000 | 1 | 65000 | 2
Mecanizado eje macizo bridado 1 1/2" | 400000 | 1 | 400000 | -
|  | TOTAL | 569400 | 12.7397
EJDA150B
Elemento | Precio |  |  | Peso (kg)
Barra 1 " * 1500 mm 304SS | 39000 | 1.5 | 58500 | 2.3366
Mecanizado eje macizo 1" | 60000 | 1 | 60000 | -
|  | TOTAL | 118500 | 2.3366
EJBA150ES
Elemento | Precio | Cant. | Parcial | Peso (kg)
Barra 2 " * 1500 mm 316SS | 240000 | 1.5 | 360000 | 23.8659
Brida ciega 2" | 120000 | 1 | 120000 | 3
Mecanizado eje macizo bridado 2" | 480000 | 1 | 480000 | -
|  | TOTAL | 960000 | 26.8659
EJDA200C
Elemento | Precio | Cant. | Parcial | Peso (kg)
Barra 1 1/4 " * 1000 mm 304SS | 64000 | 2 | 128000 | 22.6
Mecanizado eje macizo 1 1/4" | 60000 | 1 | 60000 | -
|  | TOTAL | 188000 | 22.6
EJDA150C
Elemento | Precio |  |  | Peso (kg)
Barra 1 1/4 " * 1500 mm 304SS | 64000 | 1.5 | 96000 | 9.3226
Mecanizado eje macizo 1 1/4" | 60000 | 1 | 60000 | -
|  | TOTAL | 156000 | 9.3226
EJDA100E
Elemento | Precio | Cant. | Parcial | Peso (kg)
Barra 2 " * 1000 mm 304SS | 154000 | 1 | 154000 | 15.9106
Mecanizado eje macizo 2" | 77000 | 1 | 77000 | -
|  | TOTAL | 231000 | 15.9106
EJDA100CS
Elemento | Precio | Cant. | Parcial | Peso (kg)
Barra 1 1/4 " * 1000 mm 316SS | 120000 | 1 | 120000 | 6.2151
Mecanizado eje macizo 1 1/4" | 60000 | 1 | 60000 | -
|  | TOTAL | 180000 | 6.2151
EJDA100BS
Elemento | Precio | Cant. | Parcial | Peso (kg)
Barra 1 " * 1000 mm 316SS | 80000 | 1 | 80000 | 3.9777
Mecanizado eje macizo 1 " | 60000 | 1 | 60000 | -
|  | TOTAL | 140000 | 3.9777
EJDA200B
Elemento | Precio |  |  | Peso (kg)
Barra 1 " * 2000 mm 304SS | 39000 | 2 | 78000 | 7.9553
Mecanizado eje macizo 1" | 60000 | 1 | 60000 | -
|  | TOTAL | 138000 | 7.9553
EJBA200C
Elemento | Precio | Cant. | Parcial | Peso (kg)
Barra 1 1/4 " * 2000 mm 304SS | 64000 | 2 | 128000 | 12.4302
Brida ciega 1 1/4" | 60000 | 1 | 60000 | 1.7
Mecanizado eje macizo bridado 1 1/4" | 400000 | 1 | 400000 | -
|  | TOTAL | 588000 | 14.1302
EJBA100E
Elemento | Precio | Cant. | Parcial | Peso (kg)
Barra 2 " * 1000 mm 304SS | 154000 | 1 | 154000 | 15.9106
Brida ciega 2" | 80000 | 1 | 80000 | 3
Mecanizado eje macizo bridado 2" | 480000 | 1 | 480000 | -
|  | TOTAL | 714000 | 18.9106
EJDA150CS
Elemento | Precio |  |  | Peso (kg)
Barra 1 1/4 " * 1500 mm 316SS | 120000 | 1.5 | 180000 | 9.3226
Mecanizado eje macizo 1 1/4" | 60000 | 1 | 60000 | -
|  | TOTAL | 240000 | 9.3226
EJDA150DS
Elemento | Precio | Cant. | Parcial | Peso (kg)
Barra 1 1/2 " * 1500 mm 316SS | 140000 | 1.5 | 210000 | 13.4246
Mecanizado eje macizo 1 1/2" | 77000 | 1 | 77000 | -
|  | TOTAL | 287000 | 13.4246
EJDA200CS
Elemento | Precio |  |  | Peso (kg)
Barra 1 1/4 " * 1500 mm 316SS | 120000 | 2 | 240000 | 22.6
Mecanizado eje macizo 1 1/4" | 80000 | 1 | 80000 | -
|  | TOTAL | 320000 | 22.6
EJDA100DS
Elemento | Precio | Cant. | Parcial | Peso (kg)
Barra 1 1/2 " * 1000 mm 316 | 140000 | 1 | 140000 | 8.9497
Mecanizado eje macizo 1 1/2" | 77000 | 1 | 77000 | -
|  | TOTAL | 217000 | 8.9497

## EJXC
EJBC240G
Elemento | Precio Unit | Cant. | Parcial | Peso (kg)
Brida ciega de 3" 304SS | 98250 | 1 | 98250 | 4.93
Tubo de 3" SCH 40 304SS 2400 mm | 751564 | 0.75 | 563673 | 27.12
Maquinado de eje tubular de 3" | 1050000 | 1 | 1050000 | -
|  | TOTAL | 1711923 | 32.05
EJBC270I
Elemento | Precio | Cant. | Parcial | Peso (kg)
Brida ciega de 4" 304SS | 148500 | 1 | 148500 | 7
Tubo de 4" SCH 40 304SS 2700 mm | 1052700 | 0.75 | 789525 | 43.443
Maquinado de eje tubular de 4" | 1680000 | 1 | 1680000 | -
|  | TOTAL | 2618025 | 50.443
EJBC270G
Elemento | Precio | Cant. | Parcial | Peso (kg)
Brida ciega de 3" 304SS | 98250 | 1 | 98250 | 4.93
Tubo de 3" SCH 40 304SS 2700 mm | 751564 | 0.75 | 563673 | 30.51
Maquinado de eje tubular de 3" | 1050000 | 1 | 1050000 | -
|  | TOTAL | 1711923 | 35.44
EJBC740JR
Elemento | Precio | Cant. | Parcial | Peso (kg)
Brida ciega de 6" A36 | 62500 | 3 | 187500 | 11.3
Tubo de 6" SCH 40 A36 7400 mm | 448340 | 1.5 | 672510 | 208.68
Maquinado de eje tubular de 6" | 2300000 | 1 | 2300000 | -
|  |  | 3160010 | 219.98
EJBC200G
Elemento | Precio | Cant. | Parcial | Peso (kg)
Brida ciega de 3" 304SS | 98250 | 1 | 98250 | 4.93
Tubo de 3" SCH 40 304SS 2000 mm | 751564 | 0.5 | 375782 | 20.34
Maquinado de eje tubular de 3" | 1050000 | 1 | 1050000 | -
|  |  | 1524032 | 25.27
EJBC200F
Elemento | Precio | Cant. | Parcial | Peso (kg)
Brida ciega de 2 1/2" 304SS | 82000 | 1 | 82000 | 3.28
Tubo de 2 1/2" SCH 40 304SS 2000 mm | 638000 | 0.5 | 319000 | 17.26
Maquinado de eje tubular de 2 1/2" | 600000 | 1 | 600000
|  |  | 1001000 | 20.54
EJBC420I
Elemento | Precio | Cant. | Parcial | Peso (kg)
Brida ciega de 4" 304SS | 148500 | 1 | 148500 | 7
Tubo de 4" SCH 40 304SS 4200 mm | 1052700 | 1 | 1052700 | 67.578
Maquinado de eje tubular de 4" | 1680000 | 1 | 1680000 | -
|  |  | 2881200 | 74.578
EJBC370IS
| Precio | Cant. | Parcial | Peso (kg)
Brida ciega de 4" 316SS | 325600 | 1 | 325600 | 6.8
Tubo de 4" SCH 40 316SS 3700 mm | 1752000 | 0.75 | 1314000 | 16.09
Maquinado de eje tubular de 4" | 1680000 | 1 | 1680000 | -
|  |  | 3319600 | 22.89
EJBC440KS
| Precio | Cant. | Parcial | Peso (kg)
Brida ciega de 8" 316SS | 480000 | 1 | 480000 | 15
Tubo de 8" SCH 40 316SS 4400 mm | 4770500 | 1 | 4770500 | 187.44
Maquinado de eje tubular de 8" | 3500000 | 1 | 3500000 | -
|  |  | 8750500 | 202.44
EJBC180F
Elemento | Precio | Cant. | Parcial | Peso (kg)
Brida ciega de 2 1/2" 304SS | 82000 | 1 | 82000 | 3
Tubo de 2 1/2" SCH 40 304SS 1800 mm | 638000 | 0.75 | 478500 | 15.534
Maquinado de eje tubular de 2 1/2" | 600000 | 1 | 600000
|  |  | 1160500 | 18.534
EJBC410JS
| Precio | Cant. | Parcial | Peso (kg)
Brida ciega de 6" 316SS | 330000 | 1 | 330000 | 11.3
Tubo de 6" SCH 40 316SS 4100 mm | 3600000 | 1 | 3600000 | 115.62
Maquinado de eje tubular de 6" | 2300000 | 1 | 2300000 | -
|  |  | 6230000 | 126.92
EJBC580J
| Precio | Cant. | Parcial | Peso (kg)
Brida ciega de 6" 304SS | 212000 | 1 | 212000 | 11.3
Tubo de 6" SCH 40 304SS 4100 mm | 2978800 | 1 | 2978800 | 115.62
Maquinado de eje tubular de 6" | 2300000 | 1 | 2300000 | -
|  |  | 5490800 | 126.92
EJBC430IS
Elemento | Precio | Cant. | Parcial | Peso (kg)
Brida ciega de 4" 316SS | 325600 | 1 | 325600 | 6.8
Tubo de 4" SCH 40 316SS 4300 mm | 1752000 | 1 | 1752000 | 69.187
Maquinado de eje tubular de 4" | 1680000 | 1 | 1680000 | -
|  |  | 3757600 | 75.987
EJBC170IS
Elemento | Precio | Cant. | Parcial | Peso (kg)
Brida ciega de 4" 316SS | 325600 | 1 | 325600 | 6.8
Tubo de 4" SCH 40 316SS 4300 mm | 1752000 | 0.75 | 1314000 | 27.353
Maquinado de eje tubular de 4" | 1680000 | 1 | 1680000 | -
|  |  | 3319600 | 34.153
EJBC340IS
Elemento | Precio | Cant. | Parcial | Peso (kg)
Brida ciega de 4" 316SS | 325600 | 1 | 325600 | 6.8
Tubo de 4" SCH 40 316SS 3400 mm | 1752000 | 0.75 | 1314000 | 22.79
Maquinado de eje tubular de 4" | 1680000 | 1 | 1680000 | -
|  |  | 3319600 | 29.59
EJBC370F
Elemento | Precio | Cant. | Parcial | Peso (kg)
Brida ciega de 2 1/2" 304SS | 80000 | 1 | 80000 | 3
Tubo de 2 1/2" SCH 40 304SS 3700 mm | 638000 | 0.85 | 542300 | 31.931
Maquinado de eje tubular de 2 1/2" | 600000 | 1 | 600000
|  |  | 1222300 | 34.931
EJBC380G
Elemento | Precio | Cant. | Parcial | Peso (kg)
Brida ciega de 3" 304SS | 98250 | 1 | 98250 | 4.93
Tubo de 3" SCH 40 304SS 3800 mm | 751564 | 0.85 | 638829.4 | 42.94
Maquinado de eje tubular de 3" | 1050000 | 1 | 1050000 | -
|  | TOTAL | 1787079.4 | 47.87
EJBC300K
Elemento | Precio | Cant. | Parcial | Peso (kg)
Brida ciega de 8" 304SS | 310000 | 1 | 310000 | 19.6
Tubo de 8" SCH 40 304SS 3000 mm | 4669500 | 1 | 4669500 | 127.8
Maquinado de eje tubular de 8" | 3500000 | 1 | 3500000 | -
|  | TOTAL | 8479500 | 147.4
EJBC300KS
Elemento | Precio | Cant. | Parcial | Peso (kg)
Brida ciega de 8" 316SS | 480000 | 1 | 480000 | 15
Tubo de 8" SCH 40 316SS 3000 mm | 4770500 | 1 | 4770500 | 127.8
Maquinado de eje tubular de 8" | 3500000 | 1 | 3500000 | -
|  | TOTAL | 8750500 | 142.8
EJBC220IS
Elemento | Precio | Cant. | Parcial | Peso (kg)
Brida ciega de 4" 316SS | 325600 | 1 | 325600 | 6.8
Tubo de 4" SCH 40 316SS 2200 mm | 1752000 | 0.75 | 1314000 | 35.398
Maquinado de eje tubular de 4" | 1680000 | 1 | 1680000 | -
|  |  | 3319600 | 42.198
EJBC330E
Elemento | Precio | Cant. | Parcial | Peso (kg)
Brida ciega 2" 304SS | 80000 | 1 | 80000 | 3
Tubo 2 " SCH 40 3300 mm 304SS | 440000 | 0.75 | 330000 | 17.9585
Mecanizado eje tubular 2" | 550000 | 1 | 550000 | -
|  | TOTAL | 960000 | 20.9585
EJBC830KR
Elemento | Precio | Cant. | Parcial | Peso (kg)
Brida ciega de 8" A36 | 83333.3333 | 3 | 250000 | 53.8353
Tubo de 8" SCH 40 A36 8300 mm | 597786.6667 | 2 | 1195573.3333 | 45
Maquinado de eje tubular de 8" 3 BRIDAS | 7000000 | 1 | 7000000 | -
|  | TOTAL | 8445573.3333 | 98.8353
EJBC420G
Elemento | Precio | Cant. | Parcial | Peso (kg)
Brida ciega de 3" 304SS | 98250 | 1 | 98250 | 4.93
Tubo de 3" SCH 40 304SS 4200 mm | 751564 | 1 | 751564 | 47.46
Maquinado de eje tubular de 3" | 1050000 | 1 | 1050000 | -
|  |  | 1899814 | 52.39
EJBC350IS
Elemento | Precio | Cant. | Parcial | Peso (kg)
Brida ciega de 4" 316SS | 325600 | 1 | 325600 | 6.8
Tubo de 4" SCH 40 316SS 3,5 m max | 1752000 | 0.75 | 1314000 | 57.924
Maquinado de eje tubular de 4" | 1680000 | 1 | 1680000
|  |  | 3319600 | 64.724
EJBC350GS
Elemento | Precio | Cant. | Parcial | Peso (kg)
Brida ciega de 3" 316SS | 209000 | 1 | 209000 | 4.93
Tubo de 3" SCH 40 316SS 3800 mm | 1320000 | 0.8 | 1056000 | 12.872
Maquinado de eje tubular de 3" | 1050000 | 1 | 1050000 | -
|  |  | 2315000 | 17.802
EJBC550F
Elemento | Precio | Cant. | Parcial | Peso (kg)
Brida ciega de 2 1/2" 304SS | 80000 | 1 | 80000 | 3
Tubo de 2 1/2" SCH 40 304SS 5500 mm | 638000 | 1 | 638000 | 47.465
Maquinado de eje tubular de 2 1/2" | 600000 | 1 | 600000
|  |  | 1318000 | 50.465
EJBC350G
Elemento | Precio | Cant. | Parcial | Peso (kg)
Brida ciega de 3" 304SS | 98250 | 1 | 98250 | 4.93
Tubo de 3" SCH 40 304SS 3000-3500 mm | 751564 | 0.8 | 601251.2 | 39.55
Maquinado de eje tubular de 3" | 1050000 | 1 | 1050000 | -
|  | TOTAL | 1749501.2 | 44.48
EJBC580I
Elemento | Precio | Cant. | Parcial | Peso (kg)
Brida ciega de 4" 304SS | 148500 | 1 | 148500 | 7
Tubo de 4" SCH 40 304SS 4200 mm | 1052700 | 1 | 1052700 | 93.322
Maquinado de eje tubular de 4" | 1680000 | 1 | 1680000 | -
|  |  | 2881200 | 100.322
EJBC350I
Elemento | Precio | Cant. | Parcial | Peso (kg)
Brida ciega de 4" 304SS | 148500 | 1 | 148500 | 7
Tubo de 4" SCH 40 304SS 3500 mm | 1052700 | 0.8 | 842160 | 56.315
Maquinado de eje tubular de 4" | 1680000 | 1 | 1680000 | -
|  |  | 2670660 | 63.315
EJBC350J
Elemento | Precio | Cant. | Parcial | Peso (kg)
Brida ciega de 6" 304SS | 212000 | 1 | 212000 | 11.3
Tubo de 6" SCH 40 304SS 2000-3500 mm | 2978800 | 0.8 | 2383040 | 98.7
Maquinado de eje tubular de 6" | 2300000 | 1 | 2300000 | -
|  | TOTAL | 4895040 | 110
EJBC200E
Elemento | Precio | Cant. | Parcial | Peso (kg)
Brida ciega de 2" 304SS | 80000 | 1 | 80000 | 3
Tubo de 2" SCH 40 304SS HASTA 2000 mm | 440000 | 0.5 | 220000 | 9.2514
Maquinado de eje tubular de 2" | 550000 | 1 | 550000 | -
|  | TOTAL | 850000 | 12.2514
EJBC350FS
Elemento | Precio | Cant. | Parcial | Peso (kg)
Brida ciega de 2 1/2" 316SS | 130000 | 1 | 130000 | 3.28
Tubo de 2 1/2" SCH 40 316SS 3500 mm | 1276000 | 0.75 | 957000 | 30.1
Maquinado de eje tubular de 2 1/2" | 600000 | 1 | 600000
|  |  | 1687000 | 33.38
EJBC580K
Elemento | Precio | Cant. | Parcial | Peso (kg)
Brida ciega de 8" 304SS | 310000 | 1 | 310000 | 19.6
Tubo de 8" SCH 40 304SS 5800 mm | 4669500 | 1 | 4669500 | 247.08
Maquinado de eje tubular de 8" | 3500000 | 1 | 3500000 | -
|  | TOTAL | 8479500 | 266.68
EJBC580IS
Elemento | Precio | Cant. | Parcial | Peso (kg)
Brida ciega de 4" 316SS | 325600 | 1 | 325600 | 6.8
Tubo de 4" SCH 40 316SS 5,8 m max | 1752000 | 1 | 1752000 | 93.322
Maquinado de eje tubular de 4" | 1680000 | 1 | 1680000
|  |  | 3757600 | 100.122
EJBC580JS
| Precio | Cant. | Parcial | Peso (kg)
Brida ciega de 6" 316SS | 330000 | 1 | 330000 | 11.3
Tubo de 6" SCH 40 316SS 5800 mm | 3600000 | 1 | 3600000 | 28.2
Maquinado de eje tubular de 6" | 2300000 | 1 | 2300000 | -
|  |  | 6230000 | 39.5
EJBC350F
Elemento | Precio | Cant. | Parcial | Peso (kg)
Brida ciega de 2 1/2" 304SS | 80000 | 1 | 80000 | 3
Tubo de 2 1/2" SCH 40 304SS 3500 mm | 638000 | 0.75 | 478500 | 30.205
Maquinado de eje tubular de 2 1/2" | 600000 | 1 | 600000
|  |  | 1158500 | 33.205
EJBC580F
Elemento | Precio | Cant. | Parcial | Peso (kg)
Brida ciega de 2 1/2" 304SS | 80000 | 1 | 80000 | 3
Tubo de 2 1/2" SCH 40 304SS 5800 mm | 638000 | 1 | 638000 | 50.054
Maquinado de eje tubular de 2 1/2" | 600000 | 1 | 600000
|  |  | 1318000 | 53.054
EJBC350E
Elemento | Precio | Cant. | Parcial | Peso (kg)
Brida ciega de 2 " 304SS | 80000 | 1 | 80000 | 3
Tubo de 2 " SCH 40 304SS 3500 mm | 440000 | 0.75 | 330000 | 19.0469
Maquinado de eje tubular de 2 " | 550000 | 1 | 550000
|  |  | 960000 | 22.0469
EJBC350L
Elemento | Precio | Cant. | Parcial | Peso (kg)
Brida ciega de 10 " 304SS | 350000 | 1 | 350000 | 23
Tubo de 10 " SCH 40 304SS 3500 mm | 5830000 | 1 | 5830000 | 349.74
Maquinado de eje tubular de 10 " | 4800000 | 1 | 4800000
|  |  | 10980000 | 372.74
EJBC350LS
Elemento | Precio | Cant. | Parcial | Peso (kg)
Brida ciega de 10 " 316SS | 871500 | 1 | 871500 | 23
Tubo de 10 " SCH 40 316SS 3500 mm | 14500000 | 1 | 14500000 | 349.74
Maquinado de eje tubular de 10 " | 4800000 | 1 | 4800000
|  |  | 20171500 | 372.74
EJBC580G
Elemento | Precio | Cant. | Parcial | Peso (kg)
Brida ciega de 3" 304SS | 98250 | 1 | 98250 | 4.93
Tubo de 3" SCH 40 304SS 5800 mm | 751564 | 1 | 751564 | 65.54
Maquinado de eje tubular de 3" | 1050000 | 1 | 1050000 | -
|  | TOTAL | 1899814 | 70.47
EJBC200I
Elemento | Precio | Cant. | Parcial | Peso (kg)
Brida ciega de 4" 304SS | 148500 | 1 | 148500 | 7
Tubo de 4" SCH 40 304SS 3500 mm | 1052700 | 0.5 | 526350 | 32.18
Maquinado de eje tubular de 4" | 1680000 | 1 | 1680000 | -
|  |  | 2354850 | 39.18
EJBC580M
Elemento | Precio | Cant. | Parcial | Peso (kg)
Brida S-O de 5" 304SS | 130000 | 1 | 130000 | 9.5
Tubo de 5" SCH 40 304SS 5800 mm | 1333000 | 1 | 1333000 | 91.56
Maquinado de eje tubular de 5" | 2000000 | 1 | 2000000 | -
|  | TOTAL | 3463000 | 101.06
EJBC580FS
Elemento | Precio | Cant. | Parcial | Peso (kg)
Brida ciega de 2 1/2" 316SS | 130000 | 1 | 130000 | 3.28
Tubo de 2 1/2" SCH 40 316 SS 5800 mm | 1276000 | 1 | 1276000 | 49.88
Maquinado de eje tubular de 2 1/2" | 600000 | 1 | 600000
|  |  | 2006000 | 53.16
EJBC200FS
Elemento | Precio | Cant. | Parcial | Peso (kg)
Brida ciega de 2 1/2" 316SS | 130000 | 1 | 130000 | 3.28
Tubo de 2 1/2" SCH 40 316SS 2000 mm | 1276000 | 0.5 | 638000 | 0
Maquinado de eje tubular de 2 1/2" | 600000 | 1 | 600000
|  |  | 1368000 | 3.28
EJBC200ES
Elemento | Precio | Cant. | Parcial | Peso (kg)
Brida ciega de 2" 316SS | 120000 | 1 | 120000 | 5.4
Tubo de 2" SCH 40 316SS HASTA 2000 mm | 1050000 | 0.5 | 525000 | 9.72
Maquinado de eje tubular de 2" | 550000 | 1 | 550000 | -
|  | TOTAL | 1195000 | 15.12
EJBC580KS
Elemento | Precio | Cant. | Parcial | Peso (kg)
Brida ciega de 8" 316SS | 480000 | 1 | 480000 | 15
Tubo de 8" SCH 40 316SS 5800 mm | 4770500 | 1 | 4770500 | 247.08
Maquinado de eje tubular de 8" | 3500000 | 1 | 3500000 | -
|  | TOTAL | 8750500 | 262.08
EJBC200DS
Elemento | Precio | Cant. | Parcial | Peso (kg)
Brida ciega de 1 1/2" 316SS | 45000 | 1 | 45000 | 2
Tubo de 1 1/2" SCH 40 316SS HASTA 2000 mm | 310000 | 0.5 | 155000 | 1.6
Maquinado de eje tubular de 1 1/2" | 400000 | 1 | 400000 | -
|  | TOTAL | 600000 | 3.6
EJBC350D
Elemento | Precio | Cant. | Parcial | Peso (kg)
Brida ciega de 1 1/2" 304SS | 65000 | 1 | 65000 | 2
Tubo de 1 1/2" SCH 40 304SS HASTA 3500 mm | 250000 | 0.75 | 187500 | 11.2
Maquinado de eje tubular de 1 1/2" | 400000 | 1 | 400000 | -
|  | TOTAL | 652500 | 13.2
EJBC200J
Elemento | Precio | Cant. | Parcial | Peso (kg)
Brida ciega de 6" 304SS | 212000 | 1 | 212000 | 11.3
Tubo de 6" SCH 40 304SS 2000 mm | 2978800 | 0.5 | 1489400 | 56.4
Maquinado de eje tubular de 6" | 2300000 | 1 | 2300000 | -
|  |  | 4001400 | 67.7
EJBC200D
Elemento | Precio | Cant. | Parcial | Peso (kg)
Brida ciega de 1 1/2" 304SS | 65000 | 1 | 65000 | 2
Tubo de 1 1/2" SCH 40 304SS HASTA 2000 mm | 250000 | 0.5 | 125000 | 6.4
Maquinado de eje tubular de 1 1/2" | 400000 | 1 | 400000 | -
|  | TOTAL | 590000 | 8.4
EJBC350ES
Elemento | Precio | Cant. | Parcial | Peso (kg)
Brida ciega de 2 " 316SS | 120000 | 1 | 120000 | 3
Tubo de 2 " SCH 40 316SS 3500 mm | 1050000 | 0.75 | 787500 | 18.9
Maquinado de eje tubular de 2 " | 550000 | 1 | 550000
|  |  | 1457500 | 21.9
EJBC200GS
Elemento | Precio | Cant. | Parcial | Peso (kg)
Brida ciega de 3" 316SS | 209000 | 1 | 209000 | 4.93
Tubo de 3" SCH 40 316SS 2000 mm | 1320000 | 0.5 | 660000 | 22.6
Maquinado de eje tubular de 3" | 1050000 | 1 | 1050000 | -
|  |  | 1919000 | 27.53
EJBC350JS
Elemento | Precio | Cant. | Parcial | Peso (kg)
Brida ciega de 6" 316SS | 330000 | 1 | 330000 | 11.3
Tubo de 6" SCH 40 316SS 2000-3500 mm | 3600000 | 0.8 | 2880000 | 98.7
Maquinado de eje tubular de 6" | 2300000 | 1 | 2300000 | -
|  | TOTAL | 5510000 | 110
EJBC350KS
Elemento | Precio | Cant. | Parcial | Peso (kg)
Brida ciega de 8" 316SS | 480000 | 1 | 480000 | 15
Tubo de 8" SCH 40 316SS 2000-3500 mm | 4770500 | 0.8 | 3816400 | 149.1
Maquinado de eje tubular de 8" | 3500000 | 1 | 3500000 | -
|  | TOTAL | 7796400 | 164.1
EJBC200IS
Elemento | Precio | Cant. | Parcial | Peso (kg)
Brida ciega de 4" 316SS | 271700 | 1 | 271700 | 6.8
Tubo de 4" SCH 40 316SS 3500 mm | 1752000 | 0.5 | 876000 | 32.18
Maquinado de eje tubular de 4" | 1680000 | 1 | 1680000 | -
|  |  | 2827700 | 38.98

## AB
AB-4-60
Elemento | Precio | Cant. | Parcial | Peso (kg)
Brida ciega de 4" 304SS | 148500 | 1 | 148500 | 7
Barra 4 " * 160 mm 304SS | 563000 | 0.16 | 90080 | 10.1828
Mecanizado acople bridado 4" | 420000 | 1 | 420000 | -
|  | TOTAL | 658580 | 17.1828
AB-4-50
Elemento | Precio | Cant. | Parcial | Peso (kg)
Brida ciega de 4" 304SS | 148500 | 1 | 148500 | 7
Barra 4 " * 140 mm 304SS | 563000 | 0.14 | 78820 | 8.9099
Mecanizado acople bridado 4" | 420000 | 1 | 420000 | -
|  | TOTAL | 647320 | 15.9099
AB-3-50
Elemento | Precio | Cant. | Parcial | Peso (kg)
Brida ciega de 3" 304SS | 98250 | 1 | 98250 | 4.93
Barra 3 " * 135 mm 304SS | 461000 | 0.135 | 62235 | 4.8328
Mecanizado acople bridado 3" | 395000 | 1 | 395000 | -
|  | TOTAL | 555485 | 9.7628
AB-3-40
Elemento | Precio | Cant. | Parcial | Peso (kg)
Brida ciega de 3" 304SS | 98250 | 1 | 98250 | 4.93
Barra 3 " * 115 mm 304SS | 461000 | 0.115 | 53015 | 4.1169
Mecanizado acople bridado 3" | 395000 | 1 | 395000 | -
|  | TOTAL | 546265 | 9.0469
AB-6-60-R
Elemento | Precio | Cant. | Parcial | Peso (kg)
Brida ciega de 6" A36 | 62500 | 1 | 62500 | 11.3
Barra 6 " * 170 mm A36 | 1267000 | 0.17 | 215390 | 24.3432
Mecanizado acople bridado 6" | 1305000 | 1 | 1305000
|  | TOTAL | 1582890 | 35.6432
AB-3-35
Elemento | Precio | Cant. | Parcial | Peso (kg)
Brida ciega de 3" 304SS | 78000 | 1 | 78000 | 4.93
Barra 3 " * 115 mm 304SS | 461000 | 0.17 | 78370 | 4.2959
Mecanizado acople bridado 3" | 395000 | 1 | 395000 | -
|  | TOTAL | 551370 | 9.2259
AB-2.5-35
Elemento | Precio | Cant. | Parcial | Peso (kg)
Brida ciega de 2,5" 304SS | 80000 | 1 | 80000 | 3.28
Barra 3 " * 115 mm 304SS | 461000 | 0.17 | 78370 | 3.9379
Mecanizado acople bridado 2.5" | 300000 | 1 | 300000
|  | TOTAL | 458370 | 7.2179
AB-4-50-S
Elemento | Precio | Cant. | Parcial | Peso (kg)
Brida ciega de 4" 316SS | 325600 | 1 | 325600 | 16.09
Barra 4 " * 140 mm 316SS | 720000 | 0.14 | 100800 | 10.1828
Mecanizado acople bridado 4" | 420000 | 1 | 420000 | -
|  | TOTAL | 846400 | 26.2728
AB-8-90-S
Elemento | Precio | Cant. | Parcial | Peso (kg)
Brida ciega de 8" 316SS | 480000 | 1 | 480000 | 15
Barra 8 " * 250 mm 316SS | 3594500 | 0.25 | 898625 | 63.6425
Mecanizado acople bridado 8" | 1600000 | 1 | 1600000 | -
|  | TOTAL | 2978625 | 78.6425
AB-2.5-40
Elemento | Precio | Cant. | Parcial | Peso (kg)
Brida ciega de 2,5" 304SS | 80000 | 1 | 80000 | 3
Barra 3 " * 110 mm 304SS | 461000 | 0.11 | 50710 | 3.9379
Mecanizado acople bridado 2.5" | 300000 | 1 | 300000
|  | TOTAL | 430710 | 6.9379
AB-6-60-S
Elemento | Precio | Cant. | Parcial | Peso (kg)
Brida ciega de 6" 316SS | 330000 | 1 | 330000 | 11.3
Barra 6 " * 220 mm 316SS | 1944000 | 0.22 | 427680 | 31.503
Mecanizado acople bridado 6" | 1305000 | 1 | 1305000 | -
|  | TOTAL | 2062680 | 42.803
AB-6-60
Elemento | Precio | Cant. | Parcial | Peso (kg)
Brida ciega de 6" 304SS | 212000 | 1 | 212000 | 11.3
Barra 6 " * 220 mm 304SS | 1267000 | 0.22 | 278740 | 31.504
Mecanizado acople bridado 6" | 1305000 | 1 | 1305000 | -
|  | TOTAL | 1795740 | 42.804
AB-4-40-S
Elemento | Precio | Cant. | Parcial | Peso (kg)
Brida ciega de 4" 316SS | 325600 | 1 | 325600 | 6.8
Barra 4 " * 120 mm 316SS | 720000 | 0.12 | 86400 | 7.6371
Mecanizado acople bridado 4" | 420000 | 1 | 420000 | -
|  | TOTAL | 832000 | 14.4371
AB-2-30
Elemento | Precio | Cant. | Parcial | Peso (kg)
Brida ciega de 2" 304SS | 75000 | 1 | 75000 | 3
Barra 2 " * 92 mm 304SS | 154000 | 0.1 | 15400 | 1.5911
Mecanizado acople bridado 2" | 250000 | 1 | 250000
|  | TOTAL | 340400 | 4.5911
AB-6-50-S
Elemento | Precio | Cant. | Parcial | Peso (kg)
Brida ciega de 6" 316SS | 330000 | 1 | 330000 | 11.3
Barra 6 " * 160 mm 316SS | 1944000 | 0.22 | 427680 | 31.504
Mecanizado acople bridado 6" | 1305000 | 1 | 1305000 | -
|  | TOTAL | 2062680 | 42.804
AB-8-120
Elemento | Precio | Cant. | Parcial | Peso (kg)
Brida ciega de 8" 304SS | 310000 | 1 | 310000 | 19.6
Barra 8 " * 350 mm 304SS | 2765000 | 0.35 | 967750 | 89.0994
Mecanizado acople bridado 8" | 1600000 | 1 | 1600000 | -
|  | TOTAL | 2877750 | 108.6994
AB-8-120-S
Elemento | Precio | Cant. | Parcial | Peso (kg)
Brida ciega de 8" 316SS | 480000 | 1 | 480000 | 15
Barra 8 " * 350 mm 316SS | 3594500 | 0.35 | 1258075 | 89.0994
Mecanizado acople bridado 8" | 1600000 | 1 | 1600000 | -
|  | TOTAL | 3338075 | 104.0994
AB-2-40
Elemento | Precio | Cant. | Parcial | Peso (kg)
Brida ciega de 2" 304SS | 80000 | 1 | 80000 | 5.442
Barra 2" * 120 mm 304SS | 225000 | 0.12 | 27000 | 24.9803
Mecanizado acople bridado 2" | 250000 | 1 | 250000
|  | TOTAL | 357000 | 30.4223
AB-2-35
Elemento | Precio | Cant. | Parcial | Peso (kg)
Brida ciega de 2" 304SS | 80000 | 1 | 80000 | 3
Barra 2 1/2" * 120 mm 304SS | 225000 | 0.12 | 27000 | 9.0697
Mecanizado acople bridado 2" | 250000 | 1 | 250000
|  | TOTAL | 357000 | 12.0697
AB-2-25
Elemento | Precio | Cant. | Parcial | Peso (kg)
Brida ciega de 2" 304SS | 80000 | 1 | 80000 | 3
Barra 2 1/2" * 80 mm 304SS | 225000 | 0.08 | 18000 | 1.9888
Mecanizado acople bridado 2" | 250000 | 1 | 250000
|  | TOTAL | 348000 | 4.9888
AB-3-40-S
Elemento | Precio | Cant. | Parcial | Peso (kg)
Brida ciega de 3" 316SS | 209000 | 1 | 209000 | 4.93
Barra 3 " * 115 mm 316SS | 461000 | 0.115 | 53015 | 4.1169
Mecanizado acople bridado 3" | 395000 | 1 | 395000 | -
|  | TOTAL | 657015 | 9.0469
AB-1.5-30
Elemento | Precio | Cant. | Parcial | Peso (kg)
Brida ciega de 1,5" 304SS | 65000 | 1 | 65000 | 2
Barra 2 " * 110 mm 304SS | 154000 | 0.11 | 16940 | 1.7502
Mecanizado acople bridado 1.5" | 230000 | 1 | 230000
|  | TOTAL | 311940 | 3.7502
AB-4-60-S
Elemento | Precio | Cant. | Parcial | Peso (kg)
Brida ciega de 4" 316SS | 325600 | 1 | 325600 | 6.8
Barra 4 " * 170 mm 316SS | 720000 | 0.17 | 122400 | 10.8192
Mecanizado acople bridado 4" | 420000 | 1 | 420000 | -
|  | TOTAL | 868000 | 17.6192
AB-3-50-S
Elemento | Precio | Cant. | Parcial | Peso (kg)
Brida ciega de 3" 316SS | 209000 | 1 | 209000 | 4.93
Barra 3 " * 140mm 316SS | 461000 | 0.14 | 64540 | 5.0118
Mecanizado acople bridado 3" | 395000 | 1 | 395000 | -
|  | TOTAL | 668540 | 9.9418
AB-3-35-S
Elemento | Precio | Cant. | Parcial | Peso (kg)
Brida ciega de 3" 316SS | 209000 | 1 | 209000 | 4.93
Barra 3 " * 115 mm 316SS | 461000 | 0.12 | 55320 | 4.2959
Mecanizado acople bridado 3" | 395000 | 1 | 395000 | -
|  | TOTAL | 659320 | 9.2259
AB-6-70
Elemento | Precio | Cant. | Parcial | Peso (kg)
Brida ciega de 6" 304SS | 212000 | 1 | 212000 | 11.3
Barra 6 " * 250 mm 304SS | 1267000 | 0.25 | 316750 | 35.7989
Mecanizado acople bridado 6" | 1305000 | 1 | 1305000 | -
|  | TOTAL | 1833750 | 47.0989
AB-2-35-S
Elemento | Precio | Cant. | Parcial | Peso (kg)
Brida ciega de 2" 316SS | 120000 | 1 | 120000 | 3
Barra 2 1/2" * 120 mm 316SS | 322000 | 0.12 | 38640 | 2.9832
Mecanizado acople bridado 2" | 250000 | 1 | 250000
|  | TOTAL | 408640 | 5.9832
AB-6-50
Elemento | Precio | Cant. | Parcial | Peso (kg)
Brida ciega de 6" 304SS | 212000 | 1 | 212000 | 11.3
Barra 6 " * 160 mm 304SS | 1267000 | 0.22 | 278740 | 31.503
Mecanizado acople bridado 6" | 1305000 | 1 | 1305000 | -
|  | TOTAL | 1795740 | 42.803
AB-2.5-30-S
Elemento | Precio | Cant. | Parcial | Peso (kg)
Brida ciega de 2,5" 316SS | 130000 | 1 | 130000 | 3.28
Barra 3 " * 115 mm 316SS | 461000 | 0.17 | 78370 | 6.0858
Mecanizado acople bridado 2.5" | 300000 | 1 | 300000
|  | TOTAL | 508370 | 9.3658
AB-8-70
Elemento | Precio | Cant. | Parcial | Peso (kg)
Brida ciega de 8" 304SS | 310000 | 1 | 310000 | 19.6
Barra 8 " * 220 mm 304SS | 2765000 | 0.22 | 608300 | 56.0054
Mecanizado acople bridado 8" | 1600000 | 1 | 1600000 | -
|  | TOTAL | 2518300 | 75.6054
AB-2.5-25
Elemento | Precio | Cant. | Parcial | Peso (kg)
Brida ciega de 2,5" 304SS | 80000 | 1 | 80000 | 3
Barra 3 " * 90 mm 304SS | 461000 | 0.09 | 41490 | 3.2219
Mecanizado acople bridado 2.5" | 300000 | 1 | 300000
|  | TOTAL | 421490 | 6.2219
AB-2.5-35-S
Elemento | Precio | Cant. | Parcial | Peso (kg)
Brida ciega de 2,5" 316SS | 130000 | 1 | 130000 | 3.28
Barra 3 " * 115 mm 316SS | 461000 | 0.17 | 78370 | 6.0858
Mecanizado acople bridado 2.5" | 300000 | 1 | 300000
|  | TOTAL | 508370 | 9.3658
AB-3-60
Elemento | Precio | Cant. | Parcial | Peso (kg)
Brida ciega de 3" 304SS | 98250 | 1 | 98250 | 4.93
Barra 3 " * 180 mm 304SS | 461000 | 0.18 | 82980 | 6.4438
Mecanizado acople bridado 3" | 395000 | 1 | 395000 | -
|  | TOTAL | 576230 | 11.3738
AB-10-120
Elemento | Precio | Cant. | Parcial | Peso (kg)
Brida ciega de 10" 304SS | 508000 | 1 | 508000 | 23
Barra 10 " * 450 mm 304SS | 4000000 | 0.45 | 1800000 | 178.9944
Mecanizado acople bridado 10" | 1900000 | 1 | 1900000 | -
|  | TOTAL | 4208000 | 201.9944
AB-10-120-S
Elemento | Precio | Cant. | Parcial | Peso (kg)
Brida ciega de 10" 316SS | 871500 | 1 | 871500 | 23
Barra 10 " * 360 mm 316SS | 6500000 | 0.45 | 2925000 | 178.9944
Mecanizado acople bridado 10" | 1900000 | 1 | 1900000 | -
|  | TOTAL | 5696500 | 201.9944
AB-6-100
Elemento | Precio | Cant. | Parcial | Peso (kg)
Brida ciega de 6" 304SS | 212000 | 1 | 212000 | 11.3
Barra 6 " * 250 mm 304SS | 1267000 | 0.4 | 506800 | 57.2782
Mecanizado acople bridado 6" | 1305000 | 1 | 1305000 | -
|  | TOTAL | 2023800 | 68.5782
AB-4-30
Elemento | Precio | Cant. | Parcial | Peso (kg)
Brida ciega de 4" 304SS | 148500 | 1 | 148500 | 7
Barra 4 " * 140 mm 304SS | 563000 | 0.14 | 78820 | 8.9099
Mecanizado acople bridado 4" | 420000 | 1 | 420000 | -
|  | TOTAL | 647320 | 15.9099
AB-4-35
Elemento | Precio | Cant. | Parcial | Peso (kg)
Brida ciega de 4" 304SS | 148500 | 1 | 148500 | 7
Barra 4 " * 180 mm 304SS | 563000 | 0.18 | 101340 | 11.4556
Mecanizado acople bridado 4" | 420000 | 1 | 420000 | -
|  | TOTAL | 669840 | 18.4556
AB-4-70
Elemento | Precio | Cant. | Parcial | Peso (kg)
Brida ciega de 4" 304SS | 148500 | 1 | 148500 | 7
Barra 4 " * 180 mm 304SS | 563000 | 0.18 | 101340 | 11.4556
Mecanizado acople bridado 4" | 420000 | 1 | 420000 | -
|  | TOTAL | 669840 | 18.4556
AB-4-40
Elemento | Precio | Cant. | Parcial | Peso (kg)
Brida ciega de 4" 304SS | 148500 | 1 | 148500 | 7
Barra 4 " * 120 mm 304SS | 563000 | 0.12 | 67560 | 7.6371
Mecanizado acople bridado 4" | 420000 | 1 | 420000 | -
|  | TOTAL | 636060 | 14.6371
AB-2.5-40-S
Elemento | Precio | Cant. | Parcial | Peso (kg)
Brida ciega de 2,5" 316SS | 130000 | 1 | 130000 | 3.28
Barra 3 " * 110 mm 316SS | 461000 | 0.11 | 50710 | 3.9379
Mecanizado acople bridado 2.5" | 300000 | 1 | 300000
|  | TOTAL | 480710 | 7.2179
AB-6-90
Elemento | Precio | Cant. | Parcial | Peso (kg)
Brida ciega de 6" 304SS | 212000 | 1 | 212000 | 11.3
Barra 6 " * 300 mm 304SS | 1267000 | 0.3 | 380100 | 42.9587
Mecanizado acople bridado 6" | 1305000 | 1 | 1305000 | -
|  | TOTAL | 1897100 | 54.2587
AB-6-70-S
Elemento | Precio | Cant. | Parcial | Peso (kg)
Brida ciega de 6" 316SS | 330000 | 1 | 330000 | 11.3
Barra 6 " * 270 mm 316SS | 1944000 | 0.27 | 524880 | 38.664
Mecanizado acople bridado 6" | 1305000 | 1 | 1305000 | -
|  | TOTAL | 2159880 | 49.964
AB-2-25-S
Elemento | Precio | Cant. | Parcial | Peso (kg)
Brida ciega de 2" 316SS | 120000 | 1 | 120000 | 3
Barra 2 1/2" * 80 mm 316SS | 322000 | 0.08 | 25760 | 1.9888
Mecanizado acople bridado 2" | 250000 | 1 | 250000
|  | TOTAL | 395760 | 4.9888
AB-3-25
Elemento | Precio | Cant. | Parcial | Peso (kg)
Brida ciega de 3" 304SS | 98250 | 1 | 98250 | 4.93
Barra 3 " * 95 mm 304SS | 461000 | 0.17 | 78370 | 6.0858
Mecanizado acople bridado 3" | 395000 | 1 | 395000 | -
|  | TOTAL | 571620 | 11.0158
AB-3-25-S
Elemento | Precio | Cant. | Parcial | Peso (kg)
Brida ciega de 3" 316SS | 209000 | 1 | 209000 | 4.93
Barra 3 " * 95 mm 316SS | 461000 | 0.17 | 78370 | 6.0858
Mecanizado acople bridado 3" | 395000 | 1 | 395000 | -
|  | TOTAL | 682370 | 11.0158
AB-1.5-25-S
Elemento | Precio | Cant. | Parcial | Peso (kg)
Brida ciega de 1,5" 316SS | 80000 | 1 | 80000 | 2
Barra 2 " * 110 mm 316SS | 240000 | 0.11 | 26400 | 1.7502
Mecanizado acople bridado 1.5" | 230000 | 1 | 230000
|  | TOTAL | 336400 | 3.7502
AB-1.5-25
Elemento | Precio | Cant. | Parcial | Peso (kg)
Brida ciega de 1,5" 304SS | 65000 | 1 | 65000 | 2
Barra 2 " * 110 mm 304SS | 154000 | 0.11 | 16940 | 15.9106
Mecanizado acople bridado 1.5" | 230000 | 1 | 230000
|  | TOTAL | 311940 | 17.9106
AB-2.5-50
Elemento | Precio | Cant. | Parcial | Peso (kg)
Brida ciega de 2,5" 304SS | 80000 | 1 | 80000 | 3
Barra 3 " * 150 mm 304SS | 461000 | 0.15 | 69150 | 5.3698
Mecanizado acople bridado 2.5" | 300000 | 1 | 300000
|  | TOTAL | 449150 | 8.3698
AB-1.25-20
Elemento | Precio | Cant. | Parcial | Peso (kg)
Brida ciega de 1,25" 304SS | 60000 | 1 | 60000 | 1.7
Barra 2 " * 110 mm 304SS | 154000 | 0.11 | 16940 | 0.68366
Mecanizado acople bridado 1.25" | 230000 | 1 | 230000
|  | TOTAL | 306940 | 2.3837
AB-1.5-20
Elemento | Precio | Cant. | Parcial | Peso (kg)
Brida ciega de 1,5" 304SS | 65000 | 1 | 65000 | 2
Barra 2 " * 110 mm 304SS | 154000 | 0.11 | 16940 | 1.7502
Mecanizado acople bridado 1.5" | 230000 | 1 | 230000
|  | TOTAL | 311940 | 3.7502
AB-1.5-35
Elemento | Precio | Cant. | Parcial | Peso (kg)
Brida ciega de 1,5" 304SS | 65000 | 1 | 65000 | 2
Barra 2 " * 110 mm 304SS | 154000 | 0.11 | 16940 | 1.7502
Mecanizado acople bridado 1.5" | 230000 | 1 | 230000
|  | TOTAL | 311940 | 3.7502
AB-3-70
Elemento | Precio | Cant. | Parcial | Peso (kg)
Brida ciega de 3" 304SS | 98250 | 1 | 98250 | 4.93
Barra 3 " * 210 mm 304SS | 461000 | 0.21 | 96810 | 1.155
Mecanizado acople bridado 3" | 395000 | 1 | 395000 | -
|  | TOTAL | 590060 | 6.085
AB-2-30-S
Elemento | Precio | Cant. | Parcial | Peso (kg)
Brida ciega de 2" 316SS | 120000 | 1 | 120000 | 3
Barra 2 " * 92 mm 316SS | 240000 | 0.1 | 24000 | 1.5911
Mecanizado acople bridado 2" | 250000 | 1 | 250000
|  | TOTAL | 394000 | 4.5911
AB-2.5-30
Elemento | Precio | Cant. | Parcial | Peso (kg)
Brida ciega de 2,5" 304SS | 80000 | 1 | 80000 | 3
Barra 3 " * 115 mm 304SS | 461000 | 0.17 | 78370 | 6.0858
Mecanizado acople bridado 2.5" | 300000 | 1 | 300000
|  | TOTAL | 458370 | 9.0858
AB-2-20
Elemento | Precio | Cant. | Parcial | Peso (kg)
Brida ciega de 2" 304SS | 80000 | 1 | 80000 | 3
Barra 2 1/2" * 95 mm 304SS | 225000 | 0.095 | 21375 | 2.3617
Mecanizado acople bridado 2" | 202000 | 1 | 202000
|  | TOTAL | 303375 | 5.3617
AB-2.5-50-S
Elemento | Precio | Cant. | Parcial | Peso (kg)
Brida ciega de 2,5" 316SS | 130000 | 1 | 130000 | 3.28
Barra 3 " * 150 mm 316SS | 461000 | 0.15 | 69150 | 5.3698
Mecanizado acople bridado 2.5" | 300000 | 1 | 300000
|  | TOTAL | 499150 | 8.6498

## AD
AD-020-025
Elemento | Precio Unit | Cant | Parcial | Peso (kg)
Barra 1 1/2" * 200 mm 304SS | 87000 | 0.2 | 17400 | 1.7899
Mecanizado Acople Directo 1 " | 180000 | 1 | 180000 | -
|  | TOTAL | 197400 | 1.7899
AD-020-032
Elemento | Precio Unit | Cant | Parcial | Peso (kg)
Barra 2" * 200 mm 304SS | 154000 | 0.2 | 30800 | 3.1821
Mecanizado Acople Directo 2" | 202000 | 1 | 202000 | -
|  | TOTAL | 232800 | 3.1821
AD-025-032
Elemento | Precio Unit | Cant | Parcial | Peso (kg)
Barra 2" * 200 mm 304SS | 154000 | 0.2 | 30800 | 3.1821
Mecanizado Acople Directo 2" | 202000 | 1 | 202000 | -
|  | TOTAL | 232800 | 3.1821
AD-035-050
Elemento | Precio Unit | Cant | Parcial | Peso (kg)
Barra 3" * 200 mm 304SS | 461000 | 0.2 | 92200 | 7.1598
Mecanizado Acople Directo 3" | 266000 | 1 | 266000 | -
|  | TOTAL | 358200 | 7.1598
AD-025-038
Elemento | Precio Unit | Cant | Parcial | Peso (kg)
Barra 2" * 200 mm 304SS | 154000 | 0.2 | 30800 | 3.1821
Mecanizado Acople Directo 2" | 202000 | 1 | 202000 | -
|  | TOTAL | 232800 | 3.1821
AD-035-050
Elemento | Precio Unit | Cant | Parcial | Peso (kg)
Barra 3" * 200 mm 304SS | 461000 | 0.2 | 92200 | 7.1598
Mecanizado Acople Directo 3 " | 266000 | 1 | 266000 | -
|  | TOTAL | 358200 | 7.1598
AD-030-050
Elemento | Precio Unit | Cant | Parcial | Peso (kg)
Barra 3" * 200 mm 304SS | 461000 | 0.2 | 92200 | 7.1598
Mecanizado Acople Directo 3" | 266000 | 1 | 266000 | -
|  | TOTAL | 358200 | 7.1598
AD-020-038
Elemento | Precio Unit | Cant | Parcial | Peso (kg)
Barra 2" * 112 mm 304SS | 154000 | 0.15 | 23100 | 3.1821
Mecanizado Acople Directo 2" | 202000 | 1 | 202000 | -
|  | TOTAL | 225100 | 3.1821
AD-020-025-S
Elemento | Precio Unit | Cant | Parcial | Peso (kg)
Barra 1 1/2" * 200 mm 316SS | 140000 | 0.2 | 28000 | 1.7899
Mecanizado Acople Directo 1 " | 180000 | 1 | 180000 | -
|  | TOTAL | 208000 | 1.7899
AD-014-025
Elemento | Precio Unit | Cant | Parcial | Peso (kg)
Barra 1 1/2" * 200 mm 304SS | 87000 | 0.2 | 17400 | 1.7899
Mecanizado Acople Directo 1 1/2 " | 180000 | 1 | 180000 | -
|  | TOTAL | 197400 | 1.7899
AD-014-025-S
Elemento | Precio Unit | Cant | Parcial | Peso (kg)
Barra 1 1/2" * 200 mm 316SS | 140000 | 0.2 | 28000 | 1.7899
Mecanizado Acople Directo 1 " | 180000 | 1 | 180000 | -
|  | TOTAL | 208000 | 1.7899
AD-018-038
Elemento | Precio Unit | Cant | Parcial | Peso (kg)
Barra 2" * 200 mm 304SS | 154000 | 0.2 | 30800 | 3.1821
Mecanizado Acople Directo 2 " | 202000 | 1 | 202000 | -
|  | TOTAL | 232800 | 3.1821
AD-018-025
Elemento | Precio Unit | Cant | Parcial | Peso (kg)
Barra 1 1/2" * 200 mm 304SS | 87000 | 0.2 | 17400 | 1.7899
Mecanizado Acople Directo 1 " | 180000 | 1 | 180000 | -
|  | TOTAL | 197400 | 1.7899
AD-018-032
Elemento | Precio Unit | Cant | Parcial | Peso (kg)
Barra 2" * 200 mm 304SS | 154000 | 0.2 | 30800 | 3.1821
Mecanizado Acople Directo 2" | 202000 | 1 | 202000 | -
|  | TOTAL | 232800 | 3.1821
AD-025-050
Elemento | Precio Unit | Cant | Parcial | Peso (kg)
Barra 3" * 200 mm 304SS | 461000 | 0.2 | 92200 | 7.1598
Mecanizado Acople Directo 3" | 266000 | 1 | 266000 | -
|  | TOTAL | 358200 | 7.1598
AD-030-038
Elemento | Precio Unit | Cant | Parcial | Peso (kg)
Barra 2" * 200 mm 304SS | 154000 | 0.2 | 30800 | 3.1821
Mecanizado Acople Directo 2" | 202000 | 1 | 202000 | -
|  | TOTAL | 232800 | 3.1821
AD-025-025
Elemento | Precio Unit | Cant | Parcial | Peso (kg)
Barra 1 1/2" * 200 mm 304SS | 87000 | 0.2 | 17400 | 1.7899
Mecanizado Acople Directo 1 " | 180000 | 1 | 180000 | -
|  | TOTAL | 197400 | 1.7899
AD-035-038
Elemento | Precio Unit | Cant | Parcial | Peso (kg)
Barra 2" * 200 mm 304SS | 154000 | 0.2 | 30800 | 3.1821
Mecanizado Acople Directo 2" | 202000 | 1 | 202000 | -
|  | TOTAL | 232800 | 3.1821
AD-050-050
Elemento | Precio Unit | Cant | Parcial | Peso (kg)
Barra 4" * 200 mm 304SS | 563000 | 0.3 | 168900 | 19.0927
Mecanizado Acople Directo 2 PARTIDO " | 280000 | 1 | 280000 | -
|  | TOTAL | 448900 | 19.0927
AD-018-032-S
Elemento | Precio Unit | Cant | Parcial | Peso (kg)
Barra 2" * 200 mm 316SS | 240000 | 0.2 | 48000 | 3.1821
Mecanizado Acople Directo 2" | 202000 | 1 | 202000 | -
|  | TOTAL | 250000 | 3.1821
AD-018-025-S
Elemento | Precio Unit | Cant | Parcial | Peso (kg)
Barra 1 1/2" * 200 mm 316SS | 140000 | 0.2 | 28000 | 1.7899
Mecanizado Acople Directo 1 " | 180000 | 1 | 180000
|  | TOTAL | 208000 | 1.7899
AD-014-032
Elemento | Precio Unit | Cant | Parcial | Peso (kg)
Barra 2" * 200 mm 304SS | 154000 | 0.2 | 30800 | 12.06
Mecanizado Acople Directo 1 1/4" | 180000 | 1 | 180000 | -
|  | TOTAL | 210800 | 12.06
AD-030-032-S
Elemento | Precio Unit | Cant | Parcial | Peso (kg)
Barra 3" * 200 mm 316SS | 461000 | 0.2 | 92200 | 3.1821
Mecanizado Acople Directo 2" | 250000 | 1 | 250000 | -
|  | TOTAL | 342200 | 3.1821
AD-030-032
Elemento | Precio Unit | Cant | Parcial | Peso (kg)
Barra 3" * 200 mm 304SS | 461000 | 0.2 | 92200 | 7.1598
Mecanizado Acople Directo 3" | 266000 | 1 | 266000 | -
|  | TOTAL | 358200 | 7.1598
AD-030-038-S
Elemento | Precio Unit | Cant | Parcial | Peso (kg)
Barra 2" * 200 mm 316SS | 240000 | 0.2 | 48000 | 3.1821
Mecanizado Acople Directo 2" | 202000 | 1 | 202000 | -
|  | TOTAL | 250000 | 3.1821
AD-025-038-S
Elemento | Precio Unit | Cant | Parcial | Peso (kg)
Barra 2" * 200 mm 316SS | 240000 | 0.2 | 48000 | 3.1821
Mecanizado Acople Directo 2" | 202000 | 1 | 202000 | -
|  | TOTAL | 250000 | 3.1821
AD-020-032-S
Elemento | Precio Unit | Cant | Parcial | Peso (kg)
Barra 2" * 200 mm 316 SS | 240000 | 0.2 | 48000 | 0.64
Mecanizado Acople Directo 2 | 202000 | 1 | 202000 | -
|  | TOTAL | 250000 | 0.64

## P
P2-BBM
Elemento | Precio Unit. | Cant. | Parcial | Peso (kg)
Material Propelas T200 | 120000 | 1 | 120000 | 0.97
Barra de 1 1/2" * 0,15 m 304SS | 87000 | 0.15 | 13050 | 1.3425
Maquinado de manzana de 1 1/2" | 178200 | 1 | 178200 | -
Mecanizado Propelas T200 | 50000 | 1 | 50000
SandBlasting T200 | 30000 | 1 | 30000
|  | TOTAL | 391250 | 2.3125
P2-DBM
Elemento | Precio Unit. | Cant. | Parcial | Peso (kg)
Material Propelas T350 | 130000 | 1 | 130000 | 2.91
Barra de 1 1/2" * 0,15 m 304SS | 87000 | 0.15 | 13050 | 1.3425
Maquinado de manzana de 1 1/2" | 178200 | 1 | 178200 | -
Mecanizado Propelas T350 | 80000 | 1 | 80000
SandBlasting T350 | 40000 | 1 | 40000
|  | TOTAL | 441250 | 4.2525
P2-DCM
Elemento | Precio Unit. | Cant. | Parcial | Peso (kg)
Material Propelas T350 | 130000 | 1 | 130000 | 2.91
Barra de 2" * 0,15 m 304SS | 154000 | 0.15 | 23100 | 2.3866
Maquinado de manzana de 2" | 200000 | 1 | 200000 | -
Mecanizado Propelas T350 | 80000 | 1 | 80000
SandBlasting T350 | 40000 | 1 | 40000
|  | TOTAL | 473100 | 5.2966
P2-HCM
Elemento | Precio Unit. | Cant. | Parcial | Peso (kg)
Material Propelas T550 | 170000 | 1 | 170000 | 4.08
Barra de 2" * 0,15 m 304SS | 23100 | 0.15 | 3465 | 2.3866
Maquinado de manzana de 2" | 200000 | 1 | 200000 | -
Mecanizado Propelas T550 | 130000 | 1 | 130000
SandBlasting T550 | 60000 | 1 | 60000
|  | TOTAL | 563465 | 6.4666
P2-BCM
Elemento | Precio Unit. | Cant. | Parcial | Peso (kg)
Material Propelas T200 | 120000 | 1 | 120000 | 0.97
Barra de 2" * 0,15 m 304SS | 154000 | 0.15 | 23100 | 2.3866
Maquinado de manzana de 2" | 200000 | 1 | 200000 | -
Mecanizado Propelas T200 | 50000 | 1 | 50000
SandBlasting T200 | 30000 | 1 | 30000
|  | TOTAL | 423100 | 3.3566
P2-ABM
Elemento | Precio Unit. | Cant. | Parcial | Peso (kg)
Material Propelas T160 | 110000 | 1 | 110000 | 0.9
Barra de 1 1/2" * 0,15 m 304SS | 87000 | 0.15 | 13050 | 1.3425
Maquinado de manzana de 1 1/2" | 178200 | 1 | 178200 | -
Mecanizado Propelas T160 | 50000 | 1 | 50000
SandBlasting T160 | 30000 | 1 | 30000
|  | TOTAL | 381250 | 2.2425
P2-GDMS
Elemento | Precio Unit. | Cant. | Parcial | Peso (kg)
Material Propelas T500 316SS | 195000 | 1 | 195000 | 4
Barra de 2" * 0,15 m 316SS | 240000 | 0.15 | 36000 | 2.3866
Maquinado de manzana de 2" | 200000 | 1 | 200000
Mecanizado Propelas T500 | 100000 | 1 | 100000
SandBlasting T500 | 50000 | 1 | 50000
|  | TOTAL | 581000 | 6.3866
P3-GDM
Elemento | Precio Unit. | Cant. | Parcial | Peso (kg)
Material Propelas CT500 | 150000 | 1 | 150000 | 4.8
Barra de 2" * 0,15 m 304SS | 154000 | 0.15 | 23100 | 2.3866
Maquinado de manzana de 2" | 200000 | 1 | 200000
Mecanizado Propelas CT500 | 150000 | 1 | 150000
SandBlasting CT500 | 50000 | 1 | 50000
|  | TOTAL | 573100 | 7.1866
P3-GDMS
Elemento | Precio Unit. | Cant. | Parcial | Peso (kg)
Material Propelas CT500 316SS | 210000 | 1 | 210000 | 4.8
Barra de 2" * 0,15 m 316SS | 240000 | 0.15 | 36000 | 2.3866
Maquinado de manzana de 2" | 200000 | 1 | 200000
Mecanizado Propelas CT500 | 150000 | 1 | 150000
SandBlasting CT500 | 50000 | 1 | 50000
|  | TOTAL | 646000 | 7.1866
P3-CCM
Elemento | Precio Unit. | Cant. | Parcial | Peso (kg)
Material Propelas CT300 304SS | 105000 | 1 | 105000 | 1.6
Barra de 2" * 0,15 m 304SS | 154000 | 0.15 | 23100 | 2.3866
Maquinado de manzana de 2" | 200000 | 1 | 200000 | -
Mecanizado Propelas CT300 | 120000 | 1 | 120000
SandBlasting CT300 | 35000 | 1 | 35000
|  | TOTAL | 483100 | 3.9866
P3-MIC
Elemento | Precio Unit. | Cant. | Parcial | Peso (kg)
Material Propelas CT1200 304SS | 850000 | 1 | 850000 | 28.5
CASQUETE 4" TRIPALA 304SS | 325000 | 1 | 325000 | 8
Mecanizado Propelas CT1200 | 600000 | 1 | 600000 | -
Doblado Propelas CT1200 | 260000 | 1 | 260000
SandBlasting CT1200 | 120000 | 1 | 120000
|  | TOTAL | 2155000 | 36.5
P3-EDM
Elemento | Precio Unit. | Cant. | Parcial | Peso (kg)
Material Propelas CT400 304SS | 120000 | 1 | 120000 | 3.2
Barra de 2" * 0,15 m 304SS | 154000 | 0.2 | 30800 | 2.3866
Maquinado de manzana de 2" | 200000 | 1 | 200000 | -
Mecanizado Propelas CT400 | 120000 | 1 | 120000
SandBlasting CT400 | 45000 | 1 | 45000
|  | TOTAL | 515800 | 5.5866
P2-JEM
Elemento | Precio Unit. | Cant. | Parcial | Peso (kg)
Material Propelas T700 | 230000 | 1 | 230000 | 16.63
Barra de 3" * 0,15 m 304SS | 461000 | 0.15 | 69150 | 5.3698
Maquinado de manzana de 3" | 250000 | 1 | 250000 | -
Mecanizado Propelas T700 | 160000 | 1 | 160000
SandBlasting T700 | 70000 | 1 | 70000
|  | TOTAL | 779150 | 21.9998
P2-KDM
Elemento | Precio Unit. | Cant. | Parcial | Peso (kg)
Material Propelas T800 | 260000 | 1 | 260000 | 24
Barra de 2" * 0,15 m 304SS | 154000 | 0.15 | 23100 | 2.3866
Maquinado de manzana de 2" | 200000 | 1 | 200000 | -
Mecanizado Propelas T800 | 200000 | 1 | 200000
SandBlasting T800 | 80000 | 1 | 80000
|  | TOTAL | 763100 | 26.3866
P2-KEM
Elemento | Precio Unit. | Cant. | Parcial | Peso (kg)
Material Propelas T800 | 260000 | 1 | 260000 | 24
Barra de 3" * 0,15 m 304SS | 461000 | 0.15 | 69150 | 5.3698
Maquinado de manzana de 3" | 250000 | 1 | 250000 | -
Mecanizado Propelas T800 | 200000 | 1 | 200000
SandBlasting T800 | 80000 | 1 | 80000
|  | TOTAL | 859150 | 29.3698
P2-JGC
Elemento | Precio Unit. | Cant. | Parcial | Peso (kg)
Material Propelas T700 | 230000 | 1 | 230000 | 16.63
Material Casquete 3" TURBINA 304SS | 310000 | 1 | 310000 | 6
Mecanizado Propelas T700 | 160000 | 1 | 160000 | -
SandBlasting T700 | 70000 | 1 | 70000
|  | TOTAL | 770000 | 22.63
P2-KGC
Elemento | Precio Unit. | Cant. | Parcial | Peso (kg)
Material Propelas T800 | 260000 | 1 | 260000 | 24
Material Casquete 3" TURBINA 304SS | 310000 | 1 | 310000 | 6
Mecanizado Propelas T800 | 200000 | 1 | 200000 | -
SandBlasting T800 | 80000 | 1 | 80000
|  | TOTAL | 850000 | 30
P2-KIC
Elemento | Precio Unit. | Cant. | Parcial | Peso (kg)
Material Propelas T800 | 260000 | 1 | 260000 | 24
Material Casquete 4" TURBINA 304SS | 340000 | 1 | 340000 | 8
Mecanizado Propelas T800 | 200000 | 1 | 200000 | -
SandBlasting T800 | 80000 | 1 | 80000
|  | TOTAL | 880000 | 32
P3-BBM
Elemento | Precio Unit. | Cant. | Parcial | Peso (kg)
Material Propelas CT200 | 95000 | 1 | 95000 | 0.9
Barra de 1 1/2" * 0,15 m 304SS | 87000 | 0.15 | 13050 | 1.3425
Maquinado de manzana de 1 1/2" | 178200 | 1 | 178200 | -
Mecanizado Propelas CT200 | 120000 | 1 | 120000
SandBlasting CT200 | 30000 | 1 | 30000
|  | TOTAL | 436250 | 2.2425
P3-CBM
Elemento | Precio Unit. | Cant. | Parcial | Peso (kg)
Material Propelas CT300 | 105000 | 1 | 105000 | 1.6
Barra de 1 1/2" * 0,15 m 304SS | 87000 | 0.15 | 13050 | 1.3425
Maquinado de manzana de 1 1/2" | 178200 | 1 | 178200 | -
Mecanizado Propelas CT300 | 120000 | 1 | 120000
SandBlasting CT300 | 35000 | 1 | 35000
|  | TOTAL | 451250 | 2.9425
P3-EBM
Elemento | Precio Unit. | Cant. | Parcial | Peso (kg)
Material Propelas CT400 | 120000 | 1 | 120000 | 3.2
Barra de 1 1/2" * 0,15 m 304SS | 87000 | 0.15 | 13050 | 1.3425
Maquinado de manzana de 1 1/2" | 178200 | 1 | 178200 | -
Mecanizado Propelas CT400 | 120000 | 1 | 120000
SandBlasting CT400 | 45000 | 1 | 45000
|  | TOTAL | 476250 | 4.5425
P3-GCM
Elemento | Precio Unit. | Cant. | Parcial | Peso (kg)
Material Propelas CT500 | 150000 | 1 | 150000 | 4.8
Barra de 2" * 0,15 m 304SS | 154000 | 0.15 | 23100 | 2.3866
Maquinado de manzana de 2" | 200000 | 1 | 200000 | -
Mecanizado Propelas CT500 | 150000 | 1 | 150000
SandBlasting CT500 | 50000 | 1 | 50000
|  | TOTAL | 573100 | 7.1866
P3-IEM
Elemento | Precio Unit. | Cant. | Parcial | Peso (kg)
Material Propelas CT600 | 180000 | 1 | 180000 | 5.5
Barra de 3" * 0,15 m 304SS | 461000 | 0.15 | 69150 | 5.3698
Maquinado de manzana de 3" | 250000 | 1 | 250000 | -
Mecanizado Propelas CT600 | 200000 | 1 | 200000
SandBlasting CT600 | 60000 | 1 | 60000
|  | TOTAL | 759150 | 10.8698
P3-JEC
Elemento | Precio Unit. | Cant. | Parcial | Peso (kg)
Material Propelas CT700 | 205000 | 1 | 205000 | 9.8
CASQUETE 2" TRIPALA 304SS | 240000 | 1 | 240000 | 4
Mecanizado Propelas CT700 | 230000 | 1 | 230000 | -
SandBlasting CT700 | 70000 | 1 | 70000
|  | TOTAL | 745000 | 13.8
P3-KDC
Elemento | Precio Unit. | Cant. | Parcial | Peso (kg)
Material Propelas CT800 | 230000 | 1 | 230000 | 11.3
CASQUETE 1 1/2 " TRIPALA 304SS | 230000 | 1 | 230000 | 3
Mecanizado Propelas CT800 | 250000 | 1 | 250000 | -
SandBlasting CT800 | 80000 | 1 | 80000
|  | TOTAL | 790000 | 14.3
P3-LEC
Elemento | Precio Unit. | Cant. | Parcial | Peso (kg)
Material Propelas CT1000 | 350000 | 1 | 350000 | 22.5
CASQUETE 2" TRIPALA 304SS | 240000 | 1 | 240000 | 4
Mecanizado Propelas CT1000 | 530000 | 1 | 530000 | -
SandBlasting CT1000 | 100000 | 1 | 100000
|  | TOTAL | 1220000 | 26.5
P3-MEC
Elemento | Precio Unit. | Cant. | Parcial | Peso (kg)
Material Propelas CT1200 304SS | 850000 | 1 | 850000 | 28.5
CASQUETE 2" TRIPALA 304SS | 240000 | 1 | 240000 | 4
Mecanizado Propelas CT1200 | 600000 | 1 | 600000 | -
Doblado Propelas CT1200 | 260000 | 1 | 260000
SandBlasting CT1200 | 120000 | 1 | 120000
|  | TOTAL | 2070000 | 32.5
P3-NGC
Elemento | Precio Unit. | Cant. | Parcial | Peso (kg)
Material Propelas CT1500 304SS | 1100000 | 1 | 1100000 | 42
CASQUETE 3" TRIPALA 304SS | 280000 | 1 | 280000 | 6
Mecanizado Propelas CT1500 | 620000 | 1 | 620000 | -
Doblado Propelas CT1500 | 330000 | 1 | 330000
SandBlasting CT1500 | 150000 | 1 | 150000
|  | TOTAL | 2480000 | 48
P3-JGC
Elemento | Precio Unit. | Cant. | Parcial | Peso (kg)
Material Propelas CT700 304SS | 205000 | 1 | 205000 | 9.8
CASQUETE 3" TRIPALA 304SS | 280000 | 1 | 280000 | 6
Mecanizado Propelas CT700 | 230000 | 1 | 230000 | -
SandBlasting CT700 | 70000 | 1 | 70000
|  | TOTAL | 785000 | 15.8
P3-LFC
Elemento | Precio Unit. | Cant. | Parcial | Peso (kg)
Material Propelas CT1000 | 350000 | 1 | 350000 | 22.5
CASQUETE 2 1/2" TRIPALA 304SS | 260000 | 1 | 260000 | 5
Mecanizado Propelas CT1000 | 530000 | 1 | 530000 | -
Doblado Propelas CT1000 | 180000 | 1 | 180000
SandBlasting CT1000 | 100000 | 1 | 100000
|  | TOTAL | 1420000 | 27.5
P4-EBM
Elemento | Precio Unit. | Cant. | Parcial | Peso (kg)
Material Propelas GC400 304SS | 120000 | 1 | 120000 | 4.3
Barra de 1 1/2" * 0,15 m 304SS | 87000 | 0.15 | 13050 | 1.3425
Maquinado de manzana de 1 1/2" | 178200 | 1 | 178200 | -
Mecanizado Propelas GC400 | 170000 | 1 | 170000
SandBlasting GC400 | 45000 | 1 | 45000
|  | TOTAL | 526250 | 5.6425
P4-IEC
Elemento | Precio Unit. | Cant. | Parcial | Peso (kg)
Material Propelas GC600 304SS | 250000 | 1 | 250000 | 8.7
CASQUETE 2" GC 304SS | 140000 | 1 | 140000 | 4
Mecanizado Propelas GC600 | 240000 | 1 | 240000 | -
SandBlasting GC600 | 60000 | 1 | 60000
|  | TOTAL | 690000 | 12.7
P4-KEC
Elemento | Precio Unit. | Cant. | Parcial | Peso (kg)
Material Propelas GC800 | 300000 | 1 | 300000 | 35.4
CASQUETE 2" GC 304SS | 140000 | 1 | 140000 | 4
Mecanizado Propelas GC800 | 300000 | 1 | 300000 | -
SandBlasting GC800 | 80000 | 1 | 80000
|  | TOTAL | 820000 | 39.4
P4-MIC
Elemento | Precio Unit. | Cant. | Parcial | Peso (kg)
Material Propelas GC1200 304SS | 1020000 | 1 | 1020000 | 81.2
CASQUETE 4" GC 304SS | 340000 | 1 | 340000 | 8
Mecanizado Propelas GC1200 | 476000 | 1 | 476000 | -
Doblado Propelas GC1200 | 260000 | 1 | 260000
SandBlasting GC1200 | 120000 | 1 | 120000
|  | TOTAL | 2216000 | 89.2
P4-RIC
Elemento | Precio Unit. | Cant. | Parcial | Peso (kg)
Material Propelas GC1400 304SS | 1300000 | 1 | 1300000 | 100.4
CASQUETE 4" GC 304SS | 340000 | 1 | 340000 | 8
Mecanizado Propelas GC1400 | 560000 | 1 | 560000 | -
Doblado Propelas GC1400 | 330000 | 1 | 330000
SandBlasting GC1400 | 140000 | 1 | 140000
|  | TOTAL | 2670000 | 108.4
P0-ECM
Elemento | Precio Unit. | Cant. | Parcial | Peso (kg)
Material Propelas GCE400 304SS | 100000 | 1 | 100000 | 4.3
Barra de 2" * 0,15 m 304SS | 154000 | 0.15 | 23100 | 2.3866
Maquinado de manzana de 2" | 200000 | 1 | 200000
Mecanizado Propelas GCE400 | 240000 | 1 | 240000
SandBlasting GCE400 | 45000 | 1 | 45000
|  | TOTAL | 608100 | 6.6866
P4-LGC
Elemento | Precio | Cant. | Parcial | Peso (kg)
Material Propelas GC1000 304SS | 420000 | 1 | 420000 | 62
CASQUETE 3" GC 304SS | 310000 | 1 | 310000 | 6
Mecanizado Propelas GC1000 | 476000 | 1 | 476000
Doblado Propelas GC1000 | 180000 | 1 | 180000
SandBlasting GC1000 | 100000 | 1 | 100000
|  | TOTAL | 1486000 | 68
P3-OICS
Elemento | Precio | Cant. | Parcial | Peso (kg)
Material Propelas CT1800 316SS | 1690000 | 1 | 1690000 | 62
CASQUETE 4" CT 316SS | 350000 | 1 | 350000 | 8
Doblado casquete CT 8" | 135000 | 1 | 135000
Mecanizado Propelas CT1800 | 680000 | 1 | 680000 | -
Doblado Propelas CT1800 | 480000 | 1 | 480000
SandBlasting CT1800 | 180000 | 1 | 180000
|  | TOTAL | 3515000 | 70
P3-OKCS
Elemento | Precio | Cant. | Parcial | Peso (kg)
Material Propelas CT1800 316SS | 1690000 | 1 | 1690000 | 62
CASQUETE 8" CT 316SS | 700000 | 1 | 700000 | 16
Doblado casquete CT 8" | 135000 | 1 | 135000
Mecanizado Propelas CT1800 | 680000 | 1 | 680000 | -
Doblado Propelas CT1800 | 480000 | 1 | 480000
SandBlasting CT1800 | 180000 | 1 | 180000
|  | TOTAL | 3865000 | 78
P5-SKCS
Elemento | Precio | Cant. | Parcial | Peso (kg)
Material Propelas CB1600 316SS | 850000 | 1 | 850000 | 35
CASQUETE 8" CB 316SS | 456000 | 1 | 456000 | 16
Doblado casquete CB1600 | 50000 | 1 | 50000
Mecanizado Propelas CB1600 | 550000 | 1 | 550000 | -
Doblado Propelas CB1600 | 50000 | 1 | 50000
SandBlasting CB1600 | 160000 | 1 | 160000
|  | TOTAL | 2116000 | 51
P3-JFC
Elemento | Precio Unit. | Cant. | Parcial | Peso (kg)
Material Propelas CT700 304SS | 205000 | 1 | 205000 | 9.8
CASQUETE 2 1/2" TRIPALA 304SS | 260000 | 1 | 260000 | 5
Mecanizado Propelas CT700 | 230000 | 1 | 230000 | -
SandBlasting CT700 | 70000 | 1 | 70000
|  | TOTAL | 765000 | 14.8
P3-NJC
Elemento | Precio Unit. | Cant. | Parcial | Peso (kg)
Material Propelas CT1500 304SS | 1100000 | 1 | 1100000 | 42
CASQUETE 6" TRIPALA 304SS | 550000 | 1 | 550000 | 13
Mecanizado Propelas CT1500 | 620000 | 1 | 620000 | -
Doblado casquete CT 6" | 170000 | 1 | 170000
Doblado Propelas CT1500 | 330000 | 1 | 330000
SandBlasting CT1500 | 150000 | 1 | 150000
|  | TOTAL | 2920000 | 55
P3-NJCS
Elemento | Precio Unit. | Cant. | Parcial | Peso (kg)
Material Propelas CT1500 316SS | 1430000 | 1 | 1430000 | 42
CASQUETE 6" TRIPALA 316SS | 600000 | 1 | 600000 | 8
Mecanizado Propelas CT1500 | 620000 | 1 | 620000 | -
Doblado casquete CT 6" | 170000 | 1 | 170000
Doblado Propelas CT1500 | 330000 | 1 | 330000
SandBlasting CT1500 | 150000 | 1 | 150000
|  | TOTAL | 3300000 | 50
P0-EBM
Elemento | Precio Unit. | Cant. | Parcial | Peso (kg)
Material Propelas GCE400 304SS | 100000 | 1 | 100000 | 4.3
Barra de 1 1/2" * 0,15 m 304SS | 87000 | 0.15 | 13050 | 1.3425
Maquinado de manzana de 1 1/2" | 178200 | 1 | 178200
Mecanizado Propelas GCE400 | 240000 | 1 | 240000
SandBlasting GCE400 | 45000 | 1 | 45000
|  | TOTAL | 576250 | 5.6425
P3-LIC
Elemento | Precio Unit. | Cant. | Parcial | Peso (kg)
Material Propelas CT1000 304SS | 350000 | 1 | 350000 | 22.5
CASQUETE 4" TRIPALA 304SS | 325000 | 1 | 325000 | 8
Mecanizado Propelas CT1000 | 530000 | 1 | 530000 | -
|  | 0 | 0
SandBlasting CT1000 | 100000 | 1 | 100000
|  | TOTAL | 1305000 | 30.5
P3-EBMS
Elemento | Precio Unit. | Cant. | Parcial | Peso (kg)
Material Propelas CT400 316SS | 168000 | 1 | 168000 | 3.2
Barra de 1 1/2" * 0,15 m 316SS | 140000 | 0.15 | 21000 | 1.3425
Maquinado de manzana de 1 1/2" | 178200 | 1 | 178200
Mecanizado Propelas CT400 | 120000 | 1 | 120000
SandBlasting CT400 | 45000 | 1 | 45000
|  | TOTAL | 532200 | 4.5425
P3-CBMS
Elemento | Precio Unit. | Cant. | Parcial | Peso (kg)
Material Propelas CT300 316SS | 147000 | 1 | 147000 | 1.6
Barra de 1 1/2" * 0,15 m 316SS | 140000 | 0.15 | 21000 | 1.3425
Maquinado de manzana de 1 1/2" | 178200 | 1 | 178200
Mecanizado Propelas CT300 | 120000 | 1 | 120000
SandBlasting CT300 | 35000 | 1 | 35000
|  | TOTAL | 501200 | 2.9425
P3-NICS
Elemento | Precio Unit. | Cant. | Parcial | Peso (kg)
Material Propelas CT1500 316SS | 1430000 | 1 | 1430000 | 42
CASQUETE 4" TRIPALA 316SS | 350000 | 1 | 350000 | 13
Mecanizado Propelas CT1500 | 620000 | 1 | 620000 | -
Doblado casquete CT 4" | 90000 | 1 | 90000
Doblado Propelas CT1500 | 330000 | 1 | 330000
SandBlasting CT1500 | 150000 | 1 | 150000
|  | TOTAL | 2970000 | 55
P3-MICS
Elemento | Precio Unit. | Cant. | Parcial | Peso (kg)
Material Propelas CT1200 316SS | 1105000 | 1 | 1105000 | 28.5
CASQUETE 4" TRIPALA 316SS | 350000 | 1 | 350000 | 8
Mecanizado Propelas CT1200 | 600000 | 1 | 600000 | -
Doblado Propelas CT1200 | 600000 | 1 | 600000
SandBlasting CT1200 | 120000 | 1 | 120000
|  | TOTAL | 2775000 | 36.5
P3-OFCS
Elemento | Precio | Cant. | Parcial | Peso (kg)
Material Propelas CT1800 316SS | 1690000 | 1 | 1690000 | 62
CASQUETE 2 1/2" CT 316SS | 280000 | 1 | 280000 | 5
Mecanizado Propelas CT1800 | 680000 | 1 | 680000 | -
Doblado Propelas CT1800 | 480000 | 1 | 480000
SandBlasting CT1800 | 180000 | 1 | 180000
|  | TOTAL | 3310000 | 67
P5-QICS
Elemento | Precio | Cant. | Parcial | Peso (kg)
Material Propelas CB2000 316SS | 1100000 | 1 | 1100000 | 55
CASQUETE 4" CB 316SS | 350000 | 1 | 350000 | 8
Doblado casquete CB2000 | 170000 | 1 | 170000
Mecanizado Propelas CB2000 | 650000 | 1 | 650000 | -
Doblado Propelas CB2000 | 100000 | 1 | 100000
SandBlasting CB2000 | 200000 | 1 | 200000
|  | TOTAL | 2570000 | 63
P2-HEM
Elemento | Precio Unit. | Cant. | Parcial | Peso (kg)
Material Propelas T550 | 170000 | 1 | 170000 | 0
Barra de 3" * 0,15 m 304SS | 461000 | 0.15 | 69150 | 0
Maquinado de manzana de 3" | 250000 | 1 | 250000 | -
Mecanizado Propelas T550 | 130000 | 1 | 130000
SandBlasting T550 | 60000 | 1 | 60000
|  | TOTAL | 679150 | 0
P3-MJCS
Elemento | Precio Unit. | Cant. | Parcial | Peso (kg)
Material Propelas CT1200 316SS | 1105000 | 1 | 1105000 | 28.5
CASQUETE 6" TRIPALA 316SS | 600000 | 1 | 600000 | 13
Mecanizado Propelas CT1200 | 600000 | 1 | 600000 | -
Doblado Propelas CT1200 | 260000 | 1 | 260000
SandBlasting CT1200 | 120000 | 1 | 120000
|  | TOTAL | 2685000 | 41.5
P3-NIC
Elemento | Precio Unit. | Cant. | Parcial | Peso (kg)
Material Propelas CT1500 304SS | 1100000 | 1 | 1100000 | 42
CASQUETE 4" TRIPALA 304SS | 325000 | 1 | 325000 | 8
Mecanizado Propelas CT1500 | 620000 | 1 | 620000 | -
Doblado casquete CT 4" | 90000 | 1 | 90000
Doblado Propelas CT1500 | 330000 | 1 | 330000
SandBlasting CT1500 | 150000 | 1 | 150000
|  | TOTAL | 2615000 | 50
P3-JCM
Elemento | Precio Unit. | Cant. | Parcial | Peso (kg)
Material Propelas CT700 | 205000 | 1 | 205000 | 9.8
Barra de 2" * 0,15 m 304SS | 154000 | 0.15 | 23100 | 2.3866
Maquinado de manzana de 2" | 200000 | 1 | 200000 | -
Mecanizado Propelas CT700 | 230000 | 1 | 230000
SandBlasting CT700 | 70000 | 1 | 70000
|  | TOTAL | 728100 | 12.1866
P3-IBM
Elemento | Precio Unit. | Cant. | Parcial | Peso (kg)
Material Propelas CT600 | 180000 | 1 | 180000 | 5.5
Barra de 1 1/2" * 0,15 m 304SS | 154000 | 0.15 | 23100 | 2.3866
Maquinado de manzana de 1 1/2" | 200000 | 1 | 200000 | -
Mecanizado Propelas CT600 | 200000 | 1 | 200000
SandBlasting CT600 | 60000 | 1 | 60000
|  | TOTAL | 663100 | 7.8866
P3-IDM
Elemento | Precio Unit. | Cant. | Parcial | Peso (kg)
Material Propelas CT600 | 180000 | 1 | 180000 | 5.5
Barra de 2" * 0,15 m 304SS | 154000 | 0.15 | 23100 | 2.3866
Maquinado de manzana de 2" | 200000 | 1 | 200000 | -
Mecanizado Propelas CT600 | 200000 | 1 | 200000
SandBlasting CT600 | 60000 | 1 | 60000
|  | TOTAL | 663100 | 7.8866
P5-TKC
Elemento | Precio | Cant. | Parcial | Peso (kg)
Material Propelas CB3600 304SS | 1900000 | 1 | 1900000 | 124
CASQUETE 8" CB 304SS | 380000 | 1 | 380000 | 16
Doblado casquete CB3600 | 310000 | 1 | 310000
Mecanizado Propelas CB3600 | 1000000 | 1 | 1000000 | -
Doblado Propelas CB3600 | 310000 | 1 | 310000
SandBlasting CB3600 | 360000 | 1 | 360000
|  | TOTAL | 4260000 | 140
P2-DDM
Elemento | Precio Unit. | Cant. | Parcial | Peso (kg)
Material Propelas T350 | 130000 | 1 | 130000 | 2.91
Barra de 2" * 0,15 m 304SS | 154000 | 0.15 | 23100 | 2.3866
Maquinado de manzana de 2" | 200000 | 1 | 200000 | -
Mecanizado Propelas T350 | 40000 | 1 | 40000
SandBlasting T350 | 40000 | 1 | 40000
|  | TOTAL | 433100 | 5.2966
P5-TKCS
Elemento | Precio | Cant. | Parcial | Peso (kg)
Material Propelas CB3600 316SS | 1950000 | 1 | 1950000 | 124
CASQUETE 8" CB 316SS | 456000 | 1 | 456000 | 16
Doblado casquete CB3600 | 250000 | 1 | 250000
Mecanizado Propelas CB3600 | 1000000 | 1 | 1000000 | -
Doblado Propelas CB3600 | 310000 | 1 | 310000
SandBlasting CB3600 | 360000 | 1 | 360000
|  | TOTAL | 4326000 | 140
P2-GEM
Elemento | Precio Unit. | Cant. | Parcial | Peso (kg)
Material Propelas T500 | 150000 | 1 | 150000 | 4
Barra de 3" * 0,15 m 304SS | 461000 | 0.15 | 69150 | 5.3698
Maquinado de manzana de 3" | 250000 | 1 | 250000 | -
Mecanizado Propelas T500 | 100000 | 1 | 100000
SandBlasting T500 | 50000 | 1 | 50000
|  | TOTAL | 619150 | 9.3698
P3-LEM
Elemento | Precio Unit. | Cant. | Parcial | Peso (kg)
Material Propelas CT1000 304SS | 350000 | 1 | 350000 | 22.5
Barra de 3" * 0,15 m 304SS | 461000 | 0.15 | 69150 | 3.7291
Maquinado de manzana de 3" | 250000 | 1 | 250000 | -
Mecanizado Propelas CT1000 | 530000 | 1 | 530000
SandBlasting CT1000 | 100000 | 1 | 100000
|  | TOTAL | 1299150 | 26.2291
P3-MEM
Elemento | Precio Unit. | Cant. | Parcial | Peso (kg)
Material Propelas CT1200 304SS | 850000 | 1 | 850000 | 28.5
Barra de 3" * 0,15 m 304SS | 461000 | 0.15 | 69150 | 5.3698
Maquinado de manzana de 3" | 250000 | 1 | 250000 | -
Mecanizado Propelas CT1200 | 600000 | 1 | 600000
SandBlasting CT1200 | 120000 | 1 | 120000
|  | TOTAL | 1889150 | 33.8698
P3-ECM
Elemento | Precio Unit. | Cant. | Parcial | Peso (kg)
Material Propelas CT400 304SS | 120000 | 1 | 120000 | 3.2
Barra de 2" * 0,15 m 304SS | 154000 | 0.2 | 30800 | 3.1821
Maquinado de manzana de 2" | 200000 | 1 | 200000 | -
Mecanizado Propelas CT400 | 120000 | 1 | 120000
SandBlasting CT400 | 45000 | 1 | 45000
|  | TOTAL | 515800 | 6.3821
P3-LGC
Elemento | Precio Unit. | Cant. | Parcial | Peso (kg)
Material Propelas CT1000 304SS | 350000 | 1 | 350000 | 22.5
CASQUETE 3" TRIPALA 304SS | 280000 | 1 | 280000 | 6
Mecanizado Propelas CT1000 | 530000 | 1 | 530000 | -
Doblado Propelas CT1000 | 180000 | 1 | 180000
SandBlasting CT1000 | 100000 | 1 | 100000
|  | TOTAL | 1440000 | 28.5
P3-MGCS
Elemento | Precio Unit. | Cant. | Parcial | Peso (kg)
Material Propelas CT1200 316SS | 1105000 | 1 | 1105000 | 28.5
CASQUETE 3" TRIPALA 316SS | 310000 | 1 | 310000 | 7
Mecanizado Propelas CT1200 | 600000 | 1 | 600000 | -
Doblado Propelas CT1200 | 260000 | 1 | 260000
SandBlasting CT1200 | 120000 | 1 | 120000
|  | TOTAL | 2395000 | 35.5
P3-OJC
Elemento | Precio | Cant. | Parcial | Peso (kg)
Material Propelas CT1800 304SS | 1300000 | 1 | 1300000 | 42
CASQUETE 6" CT 316SS | 550000 | 1 | 550000 | 13
Doblado casquete CT 6" | 170000 | 1 | 170000
Mecanizado Propelas CT1800 | 680000 | 1 | 680000 | -
Doblado Propelas CT1800 | 480000 | 1 | 480000
SandBlasting CT1800 | 180000 | 1 | 180000
|  | TOTAL | 3360000 | 55
P3-NFC
Elemento | Precio Unit. | Cant. | Parcial | Peso (kg)
Material Propelas CT1500 304SS | 1100000 | 1 | 1100000 | 42
CASQUETE 2 1/2" TRIPALA 304SS | 260000 | 1 | 260000 | 5
Mecanizado Propelas CT1500 | 620000 | 1 | 620000 | -
Doblado Propelas CT1500 | 330000 | 1 | 330000
SandBlasting CT1500 | 150000 | 1 | 150000
|  | TOTAL | 2460000 | 47
P3-IGC
Elemento | Precio Unit. | Cant. | Parcial | Peso (kg)
Material Propelas CT600 | 180000 | 1 | 180000 | 5.5
CASQUETE 3" CT 304SS | 280000 | 1 | 280000 | 6
Mecanizado Propelas CT600 | 200000 | 1 | 200000
SandBlasting CT600 | 60000 | 1 | 60000
|  | TOTAL | 720000 | 11.5
P2-GGC
Elemento | Precio Unit. | Cant. | Parcial | Peso (kg)
Material Propelas T500 | 150000 | 1 | 150000 | 4
CASQUETE 3" T 304SS | 310000 | 1 | 310000 | 6
Mecanizado Propelas T500 | 100000 | 1 | 100000
SandBlasting T500 | 50000 | 1 | 50000
|  | TOTAL | 610000 | 10
P3-CCMS
Elemento | Precio Unit. | Cant. | Parcial | Peso (kg)
Material Propelas CT300 316SS | 147000 | 1 | 147000 | 1.6
Barra de 2" * 0,15 m 316SS | 240000 | 0.15 | 36000 | 2.3866
Maquinado de manzana de 2" | 200000 | 1 | 200000 | -
Mecanizado Propelas CT300 | 120000 | 1 | 120000
SandBlasting CT300 | 35000 | 1 | 35000
|  | TOTAL | 538000 | 3.9866
P3-KDM
Elemento | Precio Unit. | Cant. | Parcial | Peso (kg)
Material Propelas CT800 304SS | 230000 | 1 | 230000 | 11.3
Barra de 2" * 0,15 m 304SS | 154000 | 0.15 | 23100 | 2.3866
Maquinado de manzana de 2" | 200000 | 1 | 200000 | -
Mecanizado Propelas CT800 | 250000 | 1 | 250000
SandBlasting CT800 | 80000 | 1 | 80000
|  | TOTAL | 783100 | 13.6866
P3-CDM
Elemento | Precio Unit. | Cant. | Parcial | Peso (kg)
Material Propelas CT300 304SS | 105000 | 1 | 105000 | 1.6
Barra de 2" * 0,15 m 304SS | 154000 | 0.15 | 23100 | 2.3866
Maquinado de manzana de 2" | 200000 | 1 | 200000 | -
Mecanizado Propelas CT300 | 120000 | 1 | 120000
SandBlasting CT300 | 35000 | 1 | 35000
|  | TOTAL | 483100 | 3.9866
P5-UGCS
Elemento | Precio | Cant. | Parcial | Peso (kg)
Material Propelas CB2500 316SS | 1625000 | 1 | 1625000 | 62
CASQUETE 3" CB 316SS | 276000 | 1 | 276000 | 8
Doblado casquete CB2500 | 210000 | 1 | 210000
Mecanizado Propelas CB2500 | 760000 | 1 | 760000 | -
Doblado Propelas CB2500 | 220000 | 1 | 220000
SandBlasting CB2500 | 250000 | 1 | 250000
|  | TOTAL | 3341000 | 70
P5-UGC
Elemento | Precio | Cant. | Parcial | Peso (kg)
Material Propelas CB2500 304SS | 1250000 | 1 | 1250000 | 62
CASQUETE 3" CB 304SS | 230000 | 1 | 230000 | 8
Doblado casquete CB2500 | 210000 | 1 | 210000
Mecanizado Propelas CB2500 | 760000 | 1 | 760000 | -
Doblado Propelas CB2500 | 220000 | 1 | 220000
SandBlasting CB2500 | 250000 | 1 | 250000
|  | TOTAL | 2920000 | 70
P3-JGCS
Elemento | Precio Unit. | Cant. | Parcial | Peso (kg)
Material Propelas CT700 316SS | 287000 | 1 | 287000 | 9.8
CASQUETE 3" TRIPALA 316SS | 310000 | 1 | 310000 | 7
Mecanizado Propelas CT700 | 230000 | 1 | 230000 | -
SandBlasting CT700 | 70000 | 1 | 70000
|  | TOTAL | 897000 | 16.8
P3-IIC
Elemento | Precio Unit. | Cant. | Parcial | Peso (kg)
Material Propelas CT600 304 SS | 180000 | 1 | 180000 | 5.5
CASQUETE 4" CT 304SS | 325000 | 1 | 325000 | 8
Mecanizado Propelas CT600 | 200000 | 1 | 200000
SandBlasting CT600 | 60000 | 1 | 60000
|  | TOTAL | 765000 | 13.5
P3-MJC
Elemento | Precio Unit. | Cant. | Parcial | Peso (kg)
Material Propelas CT1200 304SS | 850000 | 1 | 850000 | 28.5
CASQUETE 6" TRIPALA 304SS | 550000 | 1 | 550000 | 13
Mecanizado Propelas CT1200 | 600000 | 1 | 600000 | -
Doblado Propelas CT1200 | 260000 | 1 | 260000
SandBlasting CT1200 | 120000 | 1 | 120000
|  | TOTAL | 2380000 | 41.5
P2-KJC
Elemento | Precio Unit. | Cant. | Parcial | Peso (kg)
Material Propelas T800 | 260000 | 1 | 260000 | 24
Material Casquete 6" TURBINA 304SS | 380000 | 1 | 380000 | 0
Mecanizado Propelas T800 | 200000 | 1 | 200000 | -
SandBlasting T800 | 80000 | 1 | 80000
|  | TOTAL | 920000 | 24
P3-LEMS
Elemento | Precio Unit. | Cant. | Parcial | Peso (kg)
Material Propelas CT1000 3164SS | 455000 | 1 | 455000 | 22.5
Barra de 3" * 0,15 m 316SS | 461000 | 0.15 | 69150 | 5.3698
Maquinado de manzana de 3" | 250000 | 1 | 250000 | -
Mecanizado Propelas CT1000 | 530000 | 1 | 530000
SandBlasting CT1000 | 100000 | 1 | 100000
|  | TOTAL | 1404150 | 27.8698
P2-GEMS
Elemento | Precio Unit. | Cant. | Parcial | Peso (kg)
Material Propelas T500 316SS | 195000 | 1 | 195000 | 4
Barra de 3" * 0,15 m 316SS | 461000 | 0.15 | 69150 | 5.3698
Maquinado de manzana de 3" | 250000 | 1 | 250000 | -
Mecanizado Propelas T500 | 100000 | 1 | 100000
SandBlasting T500 | 50000 | 1 | 50000
|  | TOTAL | 664150 | 9.3698
P3-GEM
Elemento | Precio Unit. | Cant. | Parcial | Peso (kg)
Material Propelas CT500 304SS | 150000 | 1 | 150000 | 4.8
Barra de 3" * 0,15 m 304SS | 461000 | 0.15 | 69150 | 5.3698
Maquinado de manzana de 3" | 250000 | 1 | 250000 | -
Mecanizado Propelas CT500 | 150000 | 1 | 150000
SandBlasting CT500 | 50000 | 1 | 50000
|  | TOTAL | 669150 | 10.1698
P2-BEM
Elemento | Precio Unit. | Cant. | Parcial | Peso (kg)
Material Propelas T200 | 120000 | 1 | 120000 | 0.97
Barra de 3" * 0,15 m 304SS | 461000 | 0.15 | 69150 | 5.3698
Maquinado de manzana de 3" | 250000 | 1 | 250000 | -
Mecanizado Propelas T200 | 50000 | 1 | 50000
SandBlasting T200 | 30000 | 1 | 30000
|  | TOTAL | 519150 | 6.3398
P3-EEC
Elemento | Precio Unit. | Cant. | Parcial | Peso (kg)
Material Propelas CT400 304SS | 120000 | 1 | 120000 | 3.2
CASQUETE 2" TRIPALA 304SS | 240000 | 1 | 240000 | 4
Mecanizado Propelas CT400 | 120000 | 1 | 120000 | -
Doblado Casquete Pequeño | 80000 | 1 | 80000
SandBlasting CT400 | 45000 | 1 | 45000
|  | TOTAL | 605000 | 7.2
P3-MGC
Elemento | Precio Unit. | Cant. | Parcial | Peso (kg)
Material Propelas CT1200 304SS | 850000 | 1 | 850000 | 28.5
CASQUETE 3" TRIPALA 304SS | 280000 | 1 | 280000 | 6
Mecanizado Propelas CT1200 | 600000 | 1 | 600000 | -
Doblado Propelas CT1200 | 260000 | 1 | 260000
SandBlasting CT1200 | 120000 | 1 | 120000
|  | TOTAL | 2110000 | 34.5
P2-GIC
Elemento | Precio Unit. | Cant. | Parcial | Peso (kg)
Material Propelas T500 | 150000 | 1 | 150000 | 4
CASQUETE " T 304SS | 340000 | 1 | 340000 | 8
Mecanizado Propelas T500 | 100000 | 1 | 100000
SandBlasting T500 | 50000 | 1 | 50000
|  | TOTAL | 640000 | 12
P3-LJC
Elemento | Precio Unit. | Cant. | Parcial | Peso (kg)
Material Propelas CT1000 304SS | 350000 | 1 | 350000 | 22.5
CASQUETE 6" TRIPALA 304SS | 550000 | 1 | 550000 | 8
Mecanizado Propelas CT1000 | 530000 | 1 | 530000 | -
Doblado Propelas CT1000 | 0 | 1 | 0
SandBlasting CT1000 | 100000 | 1 | 100000
|  | TOTAL | 1530000 | 30.5
P3-KFCS
Elemento | Precio Unit. | Cant. | Parcial | Peso (kg)
Material Propelas CT800 316SS | 322000 | 1 | 322000 | 11.3
CASQUETE 2 1/2 " TRIPALA 316SS | 280000 | 1 | 280000 | 5
Mecanizado Propelas CT800 | 250000 | 1 | 250000 | -
SandBlasting CT800 | 80000 | 1 | 80000
|  | TOTAL | 932000 | 16.3
P3-MKC
Elemento | Precio Unit. | Cant. | Parcial | Peso (kg)
Material Propelas CT1200 304SS | 850000 | 1 | 850000 | 28.5
CASQUETE 8" TRIPALA 304SS | 650000 | 1 | 650000 | 16
Mecanizado Propelas CT1200 | 600000 | 1 | 600000 | -
Doblado Propelas CT1200 | 260000 | 1 | 260000
SandBlasting CT1200 | 120000 | 1 | 120000
|  | TOTAL | 2480000 | 44.5
P3-LJCS
Elemento | Precio Unit. | Cant. | Parcial | Peso (kg)
Material Propelas CT1000 316SS | 455000 | 1 | 455000 | 22.5
CASQUETE 6" TRIPALA 316SS | 600000 | 1 | 600000 | 13
Mecanizado Propelas CT1000 | 530000 | 1 | 530000 | -
Doblado Propelas CT1000 | 180000 | 1 | 180000
SandBlasting CT1000 | 100000 | 1 | 100000
|  | TOTAL | 1865000 | 35.5
P2-DEM
Elemento | Precio Unit. | Cant. | Parcial | Peso (kg)
Material Propelas T350 | 130000 | 1 | 130000 | 2.91
Barra de 3" * 0,15 m 304SS | 461000 | 0.15 | 69150 | 5.3698
Maquinado de manzana de 3" | 250000 | 1 | 250000 | -
Mecanizado Propelas T350 | 80000 | 1 | 80000
SandBlasting T350 | 40000 | 1 | 40000
|  | TOTAL | 569150 | 8.2798
P3-KEM
Elemento | Precio Unit. | Cant. | Parcial | Peso (kg)
Material Propelas CT800 304SS | 230000 | 1 | 230000 | 11.3
Barra de 3" * 0,15 m 304SS | 461000 | 0.15 | 69150 | 5.3698
Maquinado de manzana de 3" | 250000 | 1 | 250000 | -
Mecanizado Propelas CT800 | 250000 | 1 | 250000
SandBlasting CT800 | 80000 | 1 | 80000
|  | TOTAL | 879150 | 16.6698
P0-EDM
Elemento | Precio Unit. | Cant. | Parcial | Peso (kg)
Material Propelas GCE400 304SS | 100000 | 1 | 100000 | 4.3
Barra de 2" * 0,15 m 304SS | 154000 | 0.15 | 23100 | 2.3866
Maquinado de manzana de 2" | 200000 | 1 | 200000
Mecanizado Propelas GCE400 | 240000 | 1 | 240000
SandBlasting GCE400 | 45000 | 1 | 45000
|  | TOTAL | 608100 | 6.6866
P3-GBM
Elemento | Precio Unit. | Cant. | Parcial | Peso (kg)
Material Propelas CT500 | 150000 | 1 | 150000 | 4.8
Barra de 1 1/2" * 0,15 m 304SS | 87000 | 0.15 | 13050 | 1.3425
Maquinado de manzana de 1 1/2" | 178200 | 1 | 178200
Mecanizado Propelas CT500 | 150000 | 1 | 150000
SandBlasting CT500 | 50000 | 1 | 50000
|  | TOTAL | 541250 | 6.1425
P3-EFC
Elemento | Precio Unit. | Cant. | Parcial | Peso (kg)
Material Propelas CT400 304SS | 120000 | 1 | 120000 | 3.2
CASQUETE 2 1/2" TRIPALA 304SS | 260000 | 1 | 260000 | 5
Mecanizado Propelas CT400 | 120000 | 1 | 120000 | -
SandBlasting CT400 | 45000 | 1 | 45000
Mecanizado Casquete Pequeño | 80000 | 1 | 80000
|  | TOTAL | 625000 | 8.2
P3-KGCS
Elemento | Precio Unit. | Cant. | Parcial | Peso (kg)
Material Propelas CT800 316SS | 322000 | 1 | 322000 | 11.3
CASQUETE 3 " TRIPALA 316SS | 310000 | 1 | 310000 | 7
Mecanizado Propelas CT800 | 250000 | 1 | 250000 | -
SandBlasting CT800 | 80000 | 1 | 80000
Maquinado Casquete pequeño | 80000
|  | TOTAL | 962000 | 18.3
P3-KCM
Elemento | Precio Unit. | Cant. | Parcial | Peso (kg)
Material Propelas CT800 304SS | 230000 | 1 | 230000 | 11.3
Barra de 2" * 0,15 m 304SS | 154000 | 0.15 | 23100 | 2.3866
Maquinado de manzana de 2" | 200000 | 1 | 200000 | -
Mecanizado Propelas CT800 | 250000 | 1 | 250000
SandBlasting CT800 | 80000 | 1 | 80000
|  | TOTAL | 783100 | 13.6866
P3-NEC
Elemento | Precio Unit. | Cant. | Parcial | Peso (kg)
Material Propelas CT1500 304SS | 1100000 | 1 | 1100000 | 42
CASQUETE 2" TRIPALA 304SS | 240000 | 1 | 240000 | 4
Mecanizado Propelas CT1500 | 620000 | 1 | 620000 | -
Doblado Propelas CT1500 | 330000 | 1 | 330000
SandBlasting CT1500 | 150000 | 1 | 150000
|  | TOTAL | 2440000 | 46
P3-BCM
Elemento | Precio Unit. | Cant. | Parcial | Peso (kg)
Material Propelas CT200 304SS | 95000 | 1 | 95000 | 0.9
Barra de 2" * 0,15 m 304SS | 154000 | 0.15 | 23100 | 2.3866
Maquinado de manzana de 2" | 200000 | 1 | 200000 | -
Mecanizado Propelas CT200 | 120000 | 1 | 120000
SandBlasting CT200 | 30000 | 1 | 30000
|  | TOTAL | 468100 | 3.2866
P5-IFC
Elemento | Precio | Cant. | Parcial | Peso (kg)
Material Propelas CB600 304SS | 250000 | 1 | 250000 | 5.5
CASQUETE 2 1/2" CB 304SS | 180000 | 1 | 180000 | 6
Mecanizado Propelas CB600 | 230000 | 1 | 230000 | -
SandBlasting CB600 | 60000 | 1 | 60000
|  | TOTAL | 720000 | 11.5
P5-ECM
Elemento | Precio Unit. | Cant. | Parcial | Peso (kg)
Material Propelas CB400 | 150000 | 1 | 150000 | 3.2
Barra de 2" * 0,15 m 304SS | 154000 | 0.18 | 27720 | 2.8639
Maquinado de manzana de 2" | 200000 | 1 | 200000
Mecanizado Propelas CB400 | 200000 | 1 | 200000
SandBlasting CB400 | 40000 | 1 | 40000
|  | TOTAL | 617720 | 6.0639
P2-HFM
Elemento | Precio Unit. | Cant. | Parcial | Peso (kg)
Material Propelas T550 304SS | 170000 | 1 | 170000 | 4.08
Barra de 3" * 0,15 m 304SS | 461000 | 0.15 | 69150 | 5.3698
Maquinado de manzana de 3" | 250000 | 1 | 250000 | -
Mecanizado Propelas T550 | 130000 | 1 | 130000
SandBlasting T550 | 60000 | 1 | 60000
|  | TOTAL | 679150 | 9.4498
P2-GFM
Elemento | Precio Unit. | Cant. | Parcial | Peso (kg)
Material Propelas T500 304SS | 150000 | 1 | 150000 | 4
Barra de 3" * 0,15 m 304SS | 461000 | 0.15 | 69150 | 5.3698
Maquinado de manzana de 3" | 250000 | 1 | 250000 | -
Mecanizado Propelas T500 | 130000 | 1 | 130000
SandBlasting T500 | 50000 | 1 | 50000
|  | TOTAL | 649150 | 9.3698
P3-IFM
Elemento | Precio Unit. | Cant. | Parcial | Peso (kg)
Material Propelas CT600 304SS | 180000 | 1 | 180000 | 5.5
Barra de 3" * 0,15 m 304SS | 461000 | 0.15 | 69150 | 5.3698
Maquinado de manzana de 3" | 250000 | 1 | 250000 | -
Mecanizado Propelas CT600 | 200000 | 1 | 200000
SandBlasting CT600 | 60000 | 1 | 60000
|  | TOTAL | 759150 | 10.8698
P3-EEM
Elemento | Precio Unit. | Cant. | Parcial | Peso (kg)
Material Propelas CT400 304SS | 120000 | 1 | 120000 | 3.2
Barra de 3" * 0,15 m 304SS | 461000 | 0.2 | 92200 | 7.1598
Maquinado de manzana de 3" | 250000 | 1 | 250000 | -
Mecanizado Propelas CT400 | 120000 | 1 | 120000
SandBlasting CT400 | 45000 | 1 | 45000
|  | TOTAL | 627200 | 10.3598
P3-GFM
Elemento | Precio Unit. | Cant. | Parcial | Peso (kg)
Material Propelas CT500 | 150000 | 1 | 150000 | 4.8
Barra de 3" * 0,15 m 304SS | 461000 | 0.15 | 69150 | 5.3698
Maquinado de manzana de 3" | 250000 | 1 | 250000
Mecanizado Propelas CT500 | 150000 | 1 | 150000
SandBlasting CT500 | 50000 | 1 | 50000
|  | TOTAL | 669150 | 10.1698
P2-HGC
Elemento | Precio Unit. | Cant. | Parcial | Peso (kg)
Material Propelas T550 | 170000 | 1 | 170000 | 4.08
Material Casquete 3" TURBINA 304SS | 310000 | 1 | 310000 | 6
DOBLADO CASQUETE PEQUEÑO | 80000 | 1 | 80000
Mecanizado Propelas T550 | 130000 | 1 | 130000 | -
SandBlasting T550 | 60000 | 1 | 60000
|  | TOTAL | 750000 | 10.08
P4-LJC
Elemento | Precio | Cant. | Parcial | Peso (kg)
Material Propelas GC1000 304SS | 420000 | 1 | 420000 | 62
CASQUETE 6" GC 304SS | 550000 | 1 | 550000 | 13
Mecanizado Propelas GC1000 | 476000 | 1 | 476000
Doblado Propelas GC1000 | 180000 | 1 | 180000
Doblado Casquete 6" GC | 170000 | 1 | 170000
SandBlasting GC1000 | 100000 | 1 | 100000
|  | TOTAL | 1896000 | 75
P4-LJCS
Elemento | Precio | Cant. | Parcial | Peso (kg)
Material Propelas GC1000 316SS | 1100000 | 1 | 1100000 | 62
CASQUETE 6" GC 316SS | 600000 | 1 | 600000 | 13
Mecanizado Propelas GC1000 | 476000 | 1 | 476000
Doblado Propelas GC1000 | 180000 | 1 | 180000
Doblado Casquete 6" GC | 170000 | 1 | 170000
SandBlasting GC1000 | 100000 | 1 | 100000
|  | TOTAL | 2626000 | 75
P4-OLC
Elemento | Precio | Cant. | Parcial | Peso (kg)
Material Propelas GC1800 304SS | 1700000 | 1 | 1700000 | 130.52
CASQUETE 10" GC 304SS | 650000 | 1 | 650000 | 25
Mecanizado Propelas GC1800 | 700000 | 1 | 700000
Doblado Propelas GC1800 | 480000 | 1 | 480000
Doblado Casquete 10" GC | 280000 | 1 | 280000
SandBlasting GC1800 | 180000 | 1 | 180000
|  | TOTAL | 3990000 | 155.52
P4-OLCS
Elemento | Precio | Cant. | Parcial | Peso (kg)
Material Propelas GC1800 316SS | 2210000 | 1 | 2210000 | 130.52
CASQUETE 10" GC 316SS | 780000 | 1 | 780000 | 25
Mecanizado Propelas GC1800 | 700000 | 1 | 700000
Doblado Propelas GC1800 | 480000 | 1 | 480000
Doblado Casquete 10" GC | 280000 | 1 | 280000
SandBlasting GC1800 | 180000 | 1 | 180000
|  | TOTAL | 4630000 | 155.52
P5-UJC
Elemento | Precio | Cant. | Parcial | Peso (kg)
Material Propelas CB2500 304SS | 1250000 | 1 | 1250000 | 62
CASQUETE 6" CB 304SS | 350000 | 1 | 350000 | 12
Doblado casquete CB2500 | 220000 | 1 | 220000
Mecanizado Propelas CB2500 | 760000 | 1 | 760000 | -
Doblado Propelas CB2500 | 220000 | 1 | 220000
SandBlasting CB2500 | 250000 | 1 | 250000
|  | TOTAL | 3050000 | 74
P5-VJC
Elemento | Precio | Cant. | Parcial | Peso (kg)
Material Propelas CB3000 304SS | 1500000 | 1 | 1500000 | 74.4
CASQUETE 6" CB 304SS | 350000 | 1 | 350000 | 12
Doblado casquete CB3000 | 210000 | 1 | 210000
Mecanizado Propelas CB3000 | 880000 | 1 | 880000 | -
Doblado Propelas CB3000 | 260000 | 1 | 260000
SandBlasting CB3000 | 300000 | 1 | 300000
|  | TOTAL | 3500000 | 86.4
P4-SJC
Elemento | Precio | Cant. | Parcial | Peso (kg)
Material Propelas GC1600 304SS | 1500000 | 1 | 1500000 | 115
CASQUETE 6" GC 304SS | 450000 | 1 | 450000 | 13
Mecanizado Propelas GC1600 | 650000 | 1 | 650000
Doblado Propelas GC1600 | 400000 | 1 | 400000
Doblado Casquete 6" GC | 170000 | 1 | 170000
SandBlasting GC1600 | 400000 | 1 | 400000
|  | TOTAL | 3570000 | 128
P5-UIC
Elemento | Precio | Cant. | Parcial | Peso (kg)
Material Propelas CB2500 304SS | 1250000 | 1 | 1250000 | 62
CASQUETE 4" CB 304SS | 280000 | 1 | 280000 | 10
Doblado casquete CB2500 | 210000 | 1 | 210000
Mecanizado Propelas CB2500 | 760000 | 1 | 760000 | -
Doblado Propelas CB2500 | 220000 | 1 | 220000
SandBlasting CB2500 | 250000 | 1 | 250000
|  | TOTAL | 2970000 | 72
P0-ECMS
Elemento | Precio Unit. | Cant. | Parcial | Peso (kg)
Material Propelas GCE400 316SS | 130000 | 1 | 130000 | 4.3
Barra de 2" * 0,15 m 316SS | 240000 | 0.15 | 36000 | 2.3866
Maquinado de manzana de 2" | 200000 | 1 | 200000
Mecanizado Propelas GCE400 | 240000 | 1 | 240000
SandBlasting GCE400 | 45000 | 1 | 45000
|  | TOTAL | 651000 | 6.6866
P5-VIC
Elemento | Precio | Cant. | Parcial | Peso (kg)
Material Propelas CB3000 304SS | 1500000 | 1 | 1500000 | 74.4
CASQUETE 4" CB 304SS | 280000 | 1 | 280000 | 10
Doblado casquete CB3000 | 210000 | 1 | 210000
Mecanizado Propelas CB3000 | 880000 | 1 | 880000 | -
Doblado Propelas CB3000 | 260000 | 1 | 260000
SandBlasting CB3000 | 300000 | 1 | 300000
|  | TOTAL | 3430000 | 84.4
P3-JEM
Elemento | Precio Unit. | Cant. | Parcial | Peso (kg)
Material Propelas CT700 | 205000 | 1 | 205000 | 9.8
Barra de 3" * 0,15 m 304SS | 461000 | 0.2 | 92200 | 7.1598
Maquinado de manzana de 3" | 250000 | 1 | 250000 | -
Mecanizado Propelas CT700 | 230000 | 1 | 230000
SandBlasting CT700 | 70000 | 1 | 70000
|  | TOTAL | 847200 | 16.9598
P3-GIC
Elemento | Precio Unit. | Cant. | Parcial | Peso (kg)
Material Propelas CT500 304SS | 150000 | 1 | 150000 | 4.8
CASQUETE 4" TRIPALA 304SS | 325000 | 1 | 325000 | 8
Mecanizado Propelas CT500 | 150000 | 1 | 150000 | -
Doblado casquete CT 4" | 90000 | 1 | 90000
SandBlasting C1500 | 50000 | 1 | 50000
|  | TOTAL | 765000 | 12.8
P3-JDM
Elemento | Precio Unit. | Cant. | Parcial | Peso (kg)
Material Propelas CT700 | 205000 | 1 | 205000 | 9.8
Barra de 3" * 0,15 m 304SS | 461000 | 0.2 | 92200 | 7.1598
Maquinado de manzana de 3" | 250000 | 1 | 250000 | -
Mecanizado Propelas CT700 | 230000 | 1 | 230000
SandBlasting CT700 | 70000 | 1 | 70000
|  | TOTAL | 847200 | 16.9598
P2-HDM
Elemento | Precio Unit. | Cant. | Parcial | Peso (kg)
Material Propelas T550 | 170000 | 1 | 170000 | 4.08
Barra de 3" * 0,15 m 304SS | 461000 | 0.15 | 69150 | 5.3698
Maquinado de manzana de 3" | 250000 | 1 | 250000 | -
Mecanizado Propelas T550 | 130000 | 1 | 130000
SandBlasting T550 | 60000 | 1 | 60000
|  | TOTAL | 679150 | 9.4498
P3-VKC
Elemento | Precio | Cant. | Parcial | Peso (kg)
Material Propelas CT3000 304SS | 2560000 | 1 | 2560000 | 235
CASQUETE 8" CT 304SS | 650000 | 1 | 650000 | 16
Doblado casquete CT 8" | 135000 | 1 | 135000
Mecanizado Propelas CT3000 | 980000 | 1 | 980000 | -
Doblado Propelas CT3000 | 560000 | 1 | 560000
SandBlasting CT3000 | 300000 | 1 | 300000
|  | TOTAL | 5185000 | 251
P3-UKC
Elemento | Precio | Cant. | Parcial | Peso (kg)
Material Propelas CT2500 304SS | 2200000 | 1 | 2200000 | 124
CASQUETE 8" CT 304SS | 650000 | 1 | 650000 | 16
Doblado casquete CT 8" | 135000 | 1 | 135000
Mecanizado Propelas CT2500 | 750000 | 1 | 750000 | -
Doblado Propelas CT2500 | 480000 | 1 | 480000
SandBlasting CT2500 | 250000 | 1 | 250000
|  | TOTAL | 4465000 | 140
P5-SGC
Elemento | Precio | Cant. | Parcial | Peso (kg)
Material Propelas CB1600 304SS | 708333.3333 | 1 | 708333.3333 | 35
CASQUETE 3" CB 304SS | 230000 | 1 | 230000 | 8
Doblado casquete CB 3" | 90000 | 1 | 90000
Mecanizado Propelas CB1600 | 550000 | 1 | 550000 | -
Doblado Propelas CB1600 | 50000 | 1 | 50000
SandBlasting CB1600 | 160000 | 1 | 160000
|  | TOTAL | 1788333.3333 | 43
P2-JFC
Elemento | Precio Unit. | Cant. | Parcial | Peso (kg)
Material Propelas T700 | 230000 | 1 | 230000 | 16.63
Material Casquete 2 1/2" TURBINA 304SS | 280000 | 1 | 280000 | 5
Mecanizado Propelas T700 | 160000 | 1 | 160000 | -
SandBlasting T700 | 70000 | 1 | 70000
|  | TOTAL | 740000 | 21.63
P2-JIC
Elemento | Precio Unit. | Cant. | Parcial | Peso (kg)
Material Propelas T700 | 230000 | 1 | 230000 | 16.63
Material Casquete 4" TURBINA 304SS | 340000 | 1 | 340000 | 8
Mecanizado Propelas T700 | 160000 | 1 | 160000 | -
SandBlasting T700 | 70000 | 1 | 70000
|  | TOTAL | 800000 | 24.63
P2-LJC
Elemento | Precio Unit. | Cant. | Parcial | Peso (kg)
Material Propelas T1000 | 320000 | 1 | 320000 | 30
Material Casquete 6" TURBINA 304SS | 380000 | 1 | 380000 | 12
Mecanizado Propelas T1000 | 350000 | 1 | 350000 | -
SandBlasting T1000 | 100000 | 1 | 100000
|  | TOTAL | 1150000 | 42
P2-LIC
Elemento | Precio Unit. | Cant. | Parcial | Peso (kg)
Material Propelas T1000 | 320000 | 1 | 320000 | 30
Material Casquete 4" TURBINA 304SS | 340000 | 1 | 340000 | 8
Mecanizado Propelas T1000 | 350000 | 1 | 350000 | -
SandBlasting T1000 | 100000 | 1 | 100000
|  | TOTAL | 1110000 | 38
P5-TIC
Elemento | Precio | Cant. | Parcial | Peso (kg)
Material Propelas CB3600 304SS | 1900000 | 1 | 1900000 | 124
CASQUETE 4" CB 304SS | 280000 | 1 | 280000 | 10
Doblado casquete 4" CB | 120000 | 1 | 120000
Mecanizado Propelas CB3600 | 1000000 | 1 | 1000000 | -
Doblado Propelas CB3600 | 310000 | 1 | 310000
SandBlasting CB3600 | 360000 | 1 | 360000
|  | TOTAL | 3970000 | 134
P3-LICS
Elemento | Precio Unit. | Cant. | Parcial | Peso (kg)
Material Propelas CT1000 316SS | 455000 | 1 | 455000 | 22.5
CASQUETE 4" TRIPALA 316SS | 336000 | 1 | 336000 | 8
Mecanizado Propelas CT1000 | 530000 | 1 | 530000 | -
Doblado Propelas CT1000 | 180000 | 1 | 180000
SandBlasting CT1000 | 100000 | 1 | 100000
|  | TOTAL | 1601000 | 30.5
P2-KMC
Elemento | Precio Unit. | Cant. | Parcial | Peso (kg)
Material Propelas T800 | 260000 | 1 | 260000 | 24
Material Casquete 5" TURBINA 304SS | 360000 | 1 | 360000 | 10
Mecanizado Propelas T800 | 200000 | 1 | 200000 | -
SandBlasting T800 | 80000 | 1 | 80000
|  | TOTAL | 900000 | 34
P3-MMC
Elemento | Precio Unit. | Cant. | Parcial | Peso (kg)
Material Propelas CT1200 304SS | 850000 | 1 | 850000 | 28.5
CASQUETE 5" TRIPALA 304SS | 430000 | 1 | 430000 | 10
Mecanizado Propelas CT1200 | 600000 | 1 | 600000 | -
Doblado Propelas CT1200 | 260000 | 1 | 260000
SandBlasting CT1200 | 120000 | 1 | 120000
|  | TOTAL | 2260000 | 38.5
P2-XMC
Elemento | Precio Unit. | Cant. | Parcial | Peso (kg)
Material Propelas T900 | 310000 | 1 | 310000 | 24
Material Casquete 5" TURBINA 304SS | 360000 | 1 | 360000 | 10
Mecanizado Propelas T900 | 300000 | 1 | 300000 | -
SandBlasting T900 | 90000 | 1 | 90000
|  | TOTAL | 1060000 | 34
P0-EBMS
Elemento | Precio Unit. | Cant. | Parcial | Peso (kg)
Material Propelas GCE400 316SS | 130000 | 1 | 130000 | 4.3
Barra de 1 1/2" * 0,15 m 316SS | 140000 | 0.15 | 21000 | 1.3425
Maquinado de manzana de 1 1/2" | 178200 | 1 | 178200
Mecanizado Propelas GCE400 | 240000 | 1 | 240000
SandBlasting GCE400 | 45000 | 1 | 45000
|  | TOTAL | 614200 | 5.6425
P3-MFC
Elemento | Precio Unit. | Cant. | Parcial | Peso (kg)
Material Propelas CT1200 304SS | 850000 | 1 | 850000 | 28.5
CASQUETE 2 1/2" TRIPALA 304SS | 260000 | 1 | 260000 | 5
Mecanizado Propelas CT1200 | 600000 | 1 | 600000 | -
Doblado Propelas CT1200 | 260000 | 1 | 260000
SandBlasting CT1200 | 120000 | 1 | 120000
|  | TOTAL | 2090000 | 33.5
P5-QGC
Elemento | Precio | Cant. | Parcial | Peso (kg)
Material Propelas CB2000 304SS | 990000 | 1 | 990000 | 50
CASQUETE 3" CB 304SS | 230000 | 1 | 230000 | 8
Doblado casquete CB2000 | 90000 | 1 | 90000
Mecanizado Propelas CB2000 | 650000 | 1 | 650000 | -
Doblado Propelas CB2000 | 100000 | 1 | 100000
SandBlasting CB2000 | 200000 | 1 | 200000
|  | TOTAL | 2260000 | 58
P3-OKC
Elemento | Precio | Cant. | Parcial | Peso (kg)
Material Propelas CT1800 304SS | 1300000 | 1 | 1300000 | 42
CASQUETE 8" CT 304SS | 650000 | 1 | 650000 | 16
Doblado casquete CT 8" | 135000 | 1 | 135000
Mecanizado Propelas CT1800 | 680000 | 1 | 680000 | -
Doblado Propelas CT1800 | 480000 | 1 | 480000
SandBlasting CT1800 | 180000 | 1 | 180000
|  | TOTAL | 3425000 | 58
P4-NJC
Elemento | Precio | Cant. | Parcial | Peso (kg)
Material Propelas GC1500 304SS | 1400000 | 1 | 1400000 | 110
CASQUETE 6" GC 304SS | 450000 | 1 | 450000 | 13
Mecanizado Propelas GC1500 | 650000 | 1 | 650000
Doblado Propelas GC1500 | 330000 | 1 | 330000
Doblado Casquete 6" GC | 170000 | 1 | 170000
SandBlasting GC1500 | 150000 | 1 | 150000
|  | TOTAL | 3150000 | 123
P4-NJCS
Elemento | Precio | Cant. | Parcial | Peso (kg)
Material Propelas GC1500 316SS | 1750000 | 1 | 1750000 | 110
CASQUETE 6" GC 316SS | 600000 | 1 | 600000 | 13
Mecanizado Propelas GC1500 | 650000 | 1 | 650000
Doblado Propelas GC1500 | 330000 | 1 | 330000
Doblado Casquete 6" GC | 170000 | 1 | 170000
SandBlasting GC1500 | 150000 | 1 | 150000
|  | TOTAL | 3650000 | 123
P2-XDM
Elemento | Precio Unit. | Cant. | Parcial | Peso (kg)
Material Propelas T900 | 310000 | 1 | 310000 | 24
Barra de 2" * 0,15 m 304SS | 154000 | 0.15 | 23100 | 2.3866
Maquinado de manzana de 2" | 200000 | 1 | 200000 | -
Mecanizado Propelas T900 | 300000 | 1 | 300000
SandBlasting T900 | 90000 | 1 | 90000
|  | TOTAL | 923100 | 26.3866
P3-ICM
Elemento | Precio Unit. | Cant. | Parcial | Peso (kg)
Material Propelas CT600 | 180000 | 1 | 180000 | 5.5
Barra de 2" * 0,15 m 304SS | 154000 | 0.15 | 23100 | 2.3866
Maquinado de manzana de 2" | 200000 | 1 | 200000 | -
Mecanizado Propelas CT600 | 200000 | 1 | 200000
SandBlasting CT600 | 60000 | 1 | 60000
|  | TOTAL | 663100 | 7.8866
P2-JICS
Elemento | Precio Unit. | Cant. | Parcial | Peso (kg)
Material Propelas T700 316SS | 299000 | 1 | 299000 | 8
Material Casquete 4" TURBINA 316SS | 360000 | 1 | 360000 | 8
Mecanizado Propelas T700 | 160000 | 1 | 160000 | -
SandBlasting T700 | 70000 | 1 | 70000
|  | TOTAL | 889000 | 16
P3-LFCS
Elemento | Precio Unit. | Cant. | Parcial | Peso (kg)
Material Propelas CT1000 316SS | 455000 | 1 | 455000 | 22.5
CASQUETE 2 1/2" TRIPALA 316SS | 280000 | 1 | 280000 | 5
Mecanizado Propelas CT1000 | 530000 | 1 | 530000 | -
Doblado Propelas CT1000 | 180000 | 1 | 180000
SandBlasting CT1000 | 100000 | 1 | 100000
|  | TOTAL | 1545000 | 27.5
P3-GFMS
Elemento | Precio Unit. | Cant. | Parcial | Peso (kg)
Material Propelas CT500 316SS | 210000 | 1 | 210000 | 4.8
Barra de 3" * 0,15 m 316SS | 461000 | 0.15 | 69150 | 5.3698
Maquinado de manzana de 3" | 250000 | 1 | 250000
Mecanizado Propelas CT500 | 150000 | 1 | 150000
SandBlasting CT500 | 50000 | 1 | 50000
|  | TOTAL | 729150 | 10.1698
P2-HFMS
Elemento | Precio Unit. | Cant. | Parcial | Peso (kg)
Material Propelas T550 316SS | 221000 | 1 | 221000 | 4.08
Barra de 3" * 0,15 m 316SS | 461000 | 0.15 | 69150 | 5.3698
Maquinado de manzana de 3" | 250000 | 1 | 250000 | -
Mecanizado Propelas T550 | 130000 | 1 | 130000
SandBlasting T550 | 60000 | 1 | 60000
|  | TOTAL | 730150 | 9.4498
P2-KJCS
Elemento | Precio Unit. | Cant. | Parcial | Peso (kg)
Material Propelas T800 316SS | 338000 | 1 | 338000 | 12
Material Casquete 6" TURBINA 316SS | 410000 | 1 | 410000 | 12
Mecanizado Propelas T800 | 200000 | 1 | 200000 | -
SandBlasting T800 | 80000 | 1 | 80000
|  | TOTAL | 1028000 | 24
P2-GDM
Elemento | Precio Unit. | Cant. | Parcial | Peso (kg)
Material Propelas T500 304SS | 150000 | 1 | 150000 | 4
Barra de 2" * 0,15 m 304SS | 154000 | 0.15 | 23100 | 2.3866
Maquinado de manzana de 2" | 200000 | 1 | 200000
Mecanizado Propelas T500 | 100000 | 1 | 100000
SandBlasting T500 | 50000 | 1 | 50000
|  | TOTAL | 523100 | 6.3866
P5-SIC
Elemento | Precio | Cant. | Parcial | Peso (kg)
Material Propelas CB1600 304SS | 708333.3333 | 1 | 708333.3333 | 35
CASQUETE 4" CB 304SS | 280000 | 1 | 280000 | 10
Doblado casquete CB 4" | 120000 | 1 | 120000
Mecanizado Propelas CB1600 | 550000 | 1 | 550000 | -
Doblado Propelas CB1600 | 50000 | 1 | 50000
SandBlasting CB1600 | 160000 | 1 | 160000
|  | TOTAL | 1868333.3333 | 45
P3-KIC
Elemento | Precio Unit. | Cant. | Parcial | Peso (kg)
Material Propelas CT800 304SS | 322000 | 1 | 322000 | 0
CASQUETE 4 " TRIPALA 304SS | 325000 | 1 | 325000 | 0
Mecanizado Propelas CT800 | 250000 | 1 | 250000 | -
SandBlasting CT800 | 80000 | 1 | 80000
|  | TOTAL | 977000 | 0
P3-OGC
Elemento | Precio | Cant. | Parcial | Peso (kg)
Material Propelas CT1800 304SS | 1300000 | 1 | 1300000 | 42
CASQUETE 3" CT 304SS | 280000 | 1 | 280000 | 6
Doblado casquete CT1800 | 75000 | 1 | 75000
Mecanizado Propelas CT1800 | 680000 | 1 | 680000 | -
Doblado Propelas CT1800 | 480000 | 1 | 480000
SandBlasting CT1800 | 180000 | 1 | 180000
|  | TOTAL | 2995000 | 48
P5-KGC
Elemento | Precio | Cant. | Parcial | Peso (kg)
Material Propelas CB800 304SS | 335000 | 1 | 335000 | 7.3333
CASQUETE 3" CB 304SS | 230000 | 1 | 230000 | 10
Mecanizado Propelas CB800 | 310000 | 1 | 310000 | -
Doblez CB800 | 50000 | 1 | 50000
SandBlasting CB800 | 80000 | 1 | 80000
|  | TOTAL | 1005000 | 17.3333
P3-KGC
Elemento | Precio Unit. | Cant. | Parcial | Peso (kg)
Material Propelas CT800 304SS | 230000 | 1 | 230000 | 11.3
CASQUETE 3 " TRIPALA 304SS | 280000 | 1 | 280000 | 6
Mecanizado Propelas CT800 | 250000 | 1 | 250000 | -
SandBlasting CT800 | 80000 | 1 | 80000
Maquinado Casquete pequeño | 80000 | 1 | 80000
|  | TOTAL | 920000 | 17.3
P3-KJC
Elemento | Precio Unit. | Cant. | Parcial | Peso (kg)
Material Propelas CT800 304SS | 230000 | 1 | 230000 | 11.3
CASQUETE 6 " TRIPALA 304SS | 550000 | 1 | 550000 | 13
DOBLADO CASQUETE 6" | 170000 | 1 | 170000
Mecanizado Propelas CT800 | 250000 | 1 | 250000 | -
SandBlasting CT800 | 80000 | 1 | 80000
Maquinado Casquete pequeño | 80000 | 1 | 80000
|  | TOTAL | 1360000 | 24.3
P3-KJCS
Elemento | Precio Unit. | Cant. | Parcial | Peso (kg)
Material Propelas CT800 316SS | 322000 | 1 | 322000 | 11.3
CASQUETE 6 " TRIPALA 316SS | 600000 | 1 | 600000 | 13
DOBLADO CASQUETE 6" | 170000 | 1 | 170000
Mecanizado Propelas CT800 | 250000 | 1 | 250000 | -
SandBlasting CT800 | 80000 | 1 | 80000
Maquinado Casquete pequeño | 80000 | 1 | 80000
|  | TOTAL | 1502000 | 24.3
P3-GEMS
Elemento | Precio Unit. | Cant. | Parcial | Peso (kg)
Material Propelas CT500 316SS | 210000 | 1 | 210000 | 4.8
Barra de 3" * 0,15 m 316SS | 461000 | 0.15 | 69150 | 5.3698
Maquinado de manzana de 3" | 250000 | 1 | 250000 | -
Mecanizado Propelas CT500 | 150000 | 1 | 150000
SandBlasting CT500 | 50000 | 1 | 50000
|  | TOTAL | 729150 | 10.1698
P3-BBMS
Elemento | Precio Unit. | Cant. | Parcial | Peso (kg)
Material Propelas CT200 316SS | 133000 | 1 | 133000 | 0.9
Barra de 1 1/2" * 0,15 m 316SS | 140000 | 0.15 | 21000 | 1.3425
Maquinado de manzana de 1 1/2" | 178200 | 1 | 178200 | -
Mecanizado Propelas CT200 | 120000 | 1 | 120000
SandBlasting CT200 | 30000 | 1 | 30000
|  | TOTAL | 482200 | 2.2425
P2-BBMS
Elemento | Precio Unit. | Cant. | Parcial | Peso (kg)
Material Propelas T200 316SS | 156000 | 1 | 156000 | 0.97
Barra de 1 1/2" * 0,15 m 316SS | 140000 | 0.15 | 21000 | 8.9497
Maquinado de manzana de 1 1/2" | 178200 | 1 | 178200 | -
Mecanizado Propelas T200 | 50000 | 1 | 50000
SandBlasting T200 | 30000 | 1 | 30000
|  | TOTAL | 435200 | 9.9197
P5-VICS
Elemento | Precio | Cant. | Parcial | Peso (kg)
Material Propelas CB3000 316SS | 1950000 | 1 | 1950000 | 74.4
CASQUETE 4" CB 316SS | 336000 | 1 | 336000 | 8
Doblado casquete CB 4" | 120000 | 1 | 120000
Mecanizado Propelas CB3000 | 880000 | 1 | 880000 | -
Doblado Propelas CB3000 | 260000 | 1 | 260000
SandBlasting CB3000 | 300000 | 1 | 300000
|  | TOTAL | 3846000 | 82.4
P3-JIC
Elemento | Precio Unit. | Cant. | Parcial | Peso (kg)
Material Propelas CT700 | 205000 | 1 | 205000 | 9.8
DOBLADO CASQUETE 4" CT | 90000
CASQUETE 4" TRIPALA 304SS | 325000 | 1 | 325000 | 8
Mecanizado Propelas CT700 | 230000 | 1 | 230000 | -
SandBlasting CT700 | 70000 | 1 | 70000
|  | TOTAL | 830000 | 17.8
P3-OJCS
Elemento | Precio | Cant. | Parcial | Peso (kg)
Material Propelas CT1800 316SS | 1690000 | 1 | 1690000 | 62
CASQUETE 6" CT 316SS | 600000 | 1 | 600000 | 13
Doblado casquete 6" | 170000 | 1 | 170000
Mecanizado Propelas CT1800 | 680000 | 1 | 680000 | -
Doblado Propelas CT1800 | 480000 | 1 | 480000
SandBlasting CT1800 | 180000 | 1 | 180000
|  | TOTAL | 3800000 | 75
P2-DDMS
Elemento | Precio Unit. | Cant. | Parcial | Peso (kg)
Material Propelas T350 316SS | 169000 | 1 | 169000 | 2.91
Barra de 2" * 0,15 m 304SS | 240000 | 0.15 | 36000 | 2.3866
Maquinado de manzana de 2" | 200000 | 1 | 200000 | -
Mecanizado Propelas T350 | 80000 | 1 | 80000
SandBlasting T350 | 40000 | 1 | 40000
|  | TOTAL | 525000 | 5.2966
P3-OIC
Elemento | Precio | Cant. | Parcial | Peso (kg)
Material Propelas CT1800 304SS | 1300000 | 1 | 1300000 | 42
CASQUETE 4" CT 304SS | 325000 | 1 | 325000 | 8
Doblado casquete CT1800 | 90000 | 1 | 90000
Mecanizado Propelas CT1800 | 680000 | 1 | 680000 | -
Doblado Propelas CT1800 | 480000 | 1 | 480000
SandBlasting CT1800 | 180000 | 1 | 180000
|  | TOTAL | 3055000 | 50
P2-KFC
Elemento | Precio Unit. | Cant. | Parcial | Peso (kg)
Material Propelas T800 | 260000 | 1 | 260000 | 24
Material Casquete 2 1/2" TURBINA 304SS | 280000 | 1 | 280000 | 5
Mecanizado Propelas T800 | 200000 | 1 | 200000 | -
SandBlasting T800 | 80000 | 1 | 80000
|  | TOTAL | 820000 | 29
P5-VGC
Elemento | Precio | Cant. | Parcial | Peso (kg)
Material Propelas CB3000 304SS | 1900000 | 1 | 1900000 | 74.4
CASQUETE 3" CB 304SS | 230000 | 1 | 230000 | 8
Doblado casquete CB3000 | 120000 | 1 | 120000
Mecanizado Propelas CB3000 | 880000 | 1 | 880000 | -
Doblado Propelas CB3000 | 260000 | 1 | 260000
SandBlasting CB3000 | 300000 | 1 | 300000
|  | TOTAL | 3690000 | 82.4
P2-CGC
Elemento | Precio Unit. | Cant. | Parcial | Peso (kg)
Material Propelas T300 | 130000 | 1 | 130000 | 2.5
Material Casquete 3" TURBINA 304SS | 310000 | 1 | 310000 | 6
Mecanizado Propelas T300 | 150000 | 1 | 150000 | -
SandBlasting T300 | 70000 | 1 | 70000
|  | TOTAL | 660000 | 8.5
P2-BCMS
Elemento | Precio Unit. | Cant. | Parcial | Peso (kg)
Material Propelas T200 316SS | 156000 | 1 | 156000 | 0.97
Barra de 2" * 0,15 m 316SS | 240000 | 0.15 | 36000 | 2.3866
Maquinado de manzana de 2" | 200000 | 1 | 200000 | -
Mecanizado Propelas T200 | 50000 | 1 | 50000
SandBlasting T200 | 30000 | 1 | 30000
|  | TOTAL | 472000 | 3.3566
P2-DCMS
Elemento | Precio Unit. | Cant. | Parcial | Peso (kg)
Material Propelas T350 316SS | 169000 | 1 | 169000 | 2.91
Barra de 2" * 0,15 m 316SS | 240000 | 0.15 | 36000 | 15.9106
Maquinado de manzana de 2" | 200000 | 1 | 200000 | -
Mecanizado Propelas T350 | 80000 | 1 | 80000
SandBlasting T350 | 40000 | 1 | 40000
|  | TOTAL | 525000 | 18.8206
P5-QFC
Elemento | Precio | Cant. | Parcial | Peso (kg)
Material Propelas CB2000 304SS | 990000 | 1 | 990000 | 50
CASQUETE 2 1/2" CB 304SS | 180000 | 1 | 180000 | 6
Doblado casquete CB 2 1/2 | 90000 | 1 | 90000
Mecanizado Propelas CB2000 | 650000 | 1 | 650000 | -
Doblado Propelas CB2000 | 100000 | 1 | 100000
SandBlasting CB2000 | 200000 | 1 | 200000
|  | TOTAL | 2210000 | 56
P4-IECS
Elemento | Precio Unit. | Cant. | Parcial | Peso (kg)
Material Propelas GC600 316SS | 325000 | 1 | 325000 | 8.7
CASQUETE 2" GC 316SS | 260000 | 1 | 260000 | 4
Mecanizado Propelas GC600 | 240000 | 1 | 240000 | -
SandBlasting GC600 | 60000 | 1 | 60000
|  | TOTAL | 885000 | 12.7
P2-BEC
Elemento | Precio Unit. | Cant. | Parcial | Peso (kg)
Material Propelas T200 304SS | 120000 | 1 | 120000 | 0.97
CASQUETE 2" TURBINA 304SS | 250000 | 1 | 250000 | 4
Mecanizado Propelas T200 | 50000 | 1 | 50000
SandBlasting T200 | 30000 | 1 | 30000
|  | TOTAL | 450000 | 4.97
P2-BECS
Elemento | Precio Unit. | Cant. | Parcial | Peso (kg)
Material Propelas T200 316SS | 156000 | 1 | 156000 | 0.97
CASQUETE 2" TURBINA 316SS | 325000 | 1 | 325000 | 4
Mecanizado Propelas T200 | 50000 | 1 | 50000
SandBlasting T200 | 30000 | 1 | 30000
|  | TOTAL | 561000 | 4.97
P4-SIC
Elemento | Precio | Cant. | Parcial | Peso (kg)
Material Propelas GC1600 304SS | 1500000 | 1 | 1500000 | 115
CASQUETE 4" GC 304SS | 340000 | 1 | 340000 | 8
Mecanizado Propelas GC1600 | 650000 | 1 | 650000
Doblado Propelas GC1600 | 400000 | 1 | 400000
Doblado Casquete 4" GC | 170000 | 1 | 170000
SandBlasting GC1600 | 160000 | 1 | 160000
|  | TOTAL | 3220000 | 123
P3-LGCS
Elemento | Precio Unit. | Cant. | Parcial | Peso (kg)
Material Propelas CT1000 316SS | 455000 | 1 | 455000 | 0
CASQUETE 3" TRIPALA 316SS | 310000 | 1 | 310000 | 0
Mecanizado Propelas CT1000 | 530000 | 1 | 530000 | -
Doblado Propelas CT1000 | 180000 | 1 | 180000
SandBlasting CT1000 | 100000 | 1 | 100000
|  | TOTAL | 1575000 | 0
P3-ECMS
Elemento | Precio Unit. | Cant. | Parcial | Peso (kg)
Material Propelas CT400 316SS | 168000 | 1 | 168000 | 3.2
Barra de 2" * 0,15 m 316SS | 240000 | 0.2 | 48000 | 3.1821
Maquinado de manzana de 2" | 200000 | 1 | 200000 | -
Mecanizado Propelas CT400 | 120000 | 1 | 120000
SandBlasting CT400 | 45000 | 1 | 45000
|  | TOTAL | 581000 | 6.3821
P3-GFC
Elemento | Precio Unit. | Cant. | Parcial | Peso (kg)
Material Propelas CT500 304SS | 150000 | 1 | 150000 | 4.8
CASQUETE CT 2 1/2" 304SS | 260000 | 1 | 260000 | 5
Mecanizado Propelas CT500 | 150000 | 1 | 150000
SandBlasting CT500 | 50000 | 1 | 50000
|  | TOTAL | 610000 | 9.8
P2-JDM
Elemento | Precio Unit. | Cant. | Parcial | Peso (kg)
Material Propelas T700 304SS | 230000 | 1 | 230000 | 0
Barra de 3" * 0,15 m 304SS | 461000 | 0.15 | 69150 | 5.3698
Maquinado de manzana de 3" | 250000 | 1 | 250000 | -
Mecanizado Propelas T700 | 160000 | 1 | 160000
SandBlasting T700 | 70000 | 1 | 70000
|  | TOTAL | 779150 | 5.3698
P3-EDC
Elemento | Precio Unit. | Cant. | Parcial | Peso (kg)
Material Propelas CT400 304SS | 120000 | 1 | 120000 | 3.2
CASQUE4TE 1 1/2" 304SS | 230000 | 1 | 230000 | 3 | ´
Mecanizado Propelas CT400 | 120000 | 1 | 120000
SandBlasting CT400 | 45000 | 1 | 45000
|  | TOTAL | 515000 | 6.2
P3-KEC
Elemento | Precio Unit. | Cant. | Parcial | Peso (kg)
Material Propelas CT800 304SS | 230000 | 1 | 230000 | 11.3
CASQUETE 2" CT 304SS | 240000 | 1 | 240000 | 4
Mecanizado Propelas CT800 | 250000 | 1 | 250000
SandBlasting CT800 | 80000 | 1 | 80000
|  | TOTAL | 800000 | 15.3
P5-NGC
Elemento | Precio | Cant. | Parcial | Peso (kg)
Material Propelas CB1500 304SS | 620000 | 1 | 620000 | 30
CASQUETE 3" CB 304SS | 230000 | 1 | 230000 | 8
Doblado casquete CB 3" | 90000 | 1 | 90000
Mecanizado Propelas CB1500 | 530000 | 1 | 530000 | -
Doblado Propelas CB1500 | 50000 | 1 | 50000
SandBlasting CB1500 | 150000 | 1 | 150000
|  | TOTAL | 1670000 | 38
P2-MGCS
Elemento | Precio Unit. | Cant. | Parcial | Peso (kg)
Material Propelas T1200 316SS | 410000 | 1 | 410000 | 18
CASQUETE 3" TURBINA 316SS | 310000 | 1 | 310000 | 7
Mecanizado Propelas T1200 | 120000 | 1 | 120000 | -
SandBlasting T1200 | 120000 | 1 | 120000
|  | TOTAL | 960000 | 25
P5-SGCS
Elemento | Precio | Cant. | Parcial | Peso (kg)
Material Propelas CB1600 316SS | 850000 | 1 | 850000 | 35
CASQUETE 3" CB 316SS | 276000 | 1 | 276000 | 8
Doblado casquete CB 3" | 90000 | 1 | 90000
Mecanizado Propelas CB1600 | 550000 | 1 | 550000 | -
Doblado Propelas CB1600 | 50000 | 1 | 50000
SandBlasting CB1600 | 160000 | 1 | 160000
|  | TOTAL | 1976000 | 43
P5-SICS
Elemento | Precio | Cant. | Parcial | Peso (kg)
Material Propelas CB1600 316SS | 850000 | 1 | 850000 | 35
CASQUETE 4" CB 316SS | 336000 | 1 | 336000 | 8
Doblado casquete CB 4" | 120000 | 1 | 120000
Mecanizado Propelas CB1600 | 550000 | 1 | 550000 | -
Doblado Propelas CB1600 | 50000 | 1 | 50000
SandBlasting CB1600 | 160000 | 1 | 160000
|  | TOTAL | 2066000 | 43
P2-MICS
Elemento | Precio Unit. | Cant. | Parcial | Peso (kg)
Material Propelas T1200 316SS | 410000 | 1 | 410000 | 18
CASQUETE 4" TURBINA 316SS | 360000 | 1 | 360000 | 8
Mecanizado Propelas T1200 | 380000 | 1 | 380000 | -
SandBlasting T1200 | 120000 | 1 | 120000
|  | TOTAL | 1270000 | 26
P5-SECS
Elemento | Precio | Cant. | Parcial | Peso (kg)
Material Propelas CB1600 316SS | 850000 | 1 | 850000 | 35
CASQUETE 2" CB 316SS | 240000 | 1 | 240000 | 6
Mecanizado Propelas CB1600 | 550000 | 1 | 550000 | -
Doblado Propelas CB1600 | 50000 | 1 | 50000
SandBlasting CB1600 | 160000 | 1 | 160000
|  | TOTAL | 1850000 | 41
P2-XGC
Elemento | Precio Unit. | Cant. | Parcial | Peso (kg)
Material Propelas T900 | 310000 | 1 | 310000 | 24
Material Casquete 3" TURBINA 304SS | 310000 | 1 | 310000 | 6
Mecanizado Propelas T900 | 300000 | 1 | 300000 | -
SandBlasting T900 | 90000 | 1 | 90000
|  | TOTAL | 1010000 | 30
P2-XGCS
Elemento | Precio Unit. | Cant. | Parcial | Peso (kg)
Material Propelas T900 | 403000 | 1 | 403000 | 24
Material Casquete 3" TURBINA 304SS | 372000 | 1 | 372000 | 6
Mecanizado Propelas T900 | 300000 | 1 | 300000 | -
SandBlasting T900 | 90000 | 1 | 90000
|  | TOTAL | 1165000 | 30
P3-UIC
Elemento | Precio | Cant. | Parcial | Peso (kg)
Material Propelas CT2500 304SS | 2200000 | 1 | 2200000 | 124
CASQUETE 4" CT 304SS | 325000 | 1 | 325000 | 8
Doblado casquete CT 4" | 90000 | 1 | 90000
Mecanizado Propelas CT2500 | 750000 | 1 | 750000 | -
Doblado Propelas CT2500 | 480000 | 1 | 480000
SandBlasting CT2500 | 250000 | 1 | 250000
|  | TOTAL | 4095000 | 132
P3-QGC
Elemento | Precio | Cant. | Parcial | Peso (kg)
Material Propelas CT2000 304SS | 1380000 | 1 | 1380000 | 54
CASQUETE 3" CT 304SS | 280000 | 1 | 280000 | 6
Doblado casquete CT 3" | 75000 | 1 | 75000
Mecanizado Propelas CT2000 | 720000 | 1 | 720000 | -
Doblado Propelas CT2000 | 480000 | 1 | 480000
SandBlasting CT2000 | 200000 | 1 | 200000
|  | TOTAL | 3135000 | 60
P3-CEC
Elemento | Precio Unit. | Cant. | Parcial | Peso (kg)
Material Propelas CT300 304SS | 105000 | 1 | 105000 | 1.6
CASQUETE 2" CT 304SS | 240000 | 1 | 240000 | 4
Mecanizado Propelas CT300 | 120000 | 1 | 120000
SandBlasting CT300 | 35000 | 1 | 35000
|  | TOTAL | 500000 | 5.6
P3-QJC
Elemento | Precio | Cant. | Parcial | Peso (kg)
Material Propelas CT2000 304SS | 1380000 | 1 | 1380000 | 54
CASQUETE 6" CT 304SS | 550000 | 1 | 550000 | 13
Doblado casquete CT 6" | 170000 | 1 | 170000
Mecanizado Propelas CT2000 | 720000 | 1 | 720000 | -
Doblado Propelas CT2000 | 480000 | 1 | 480000
SandBlasting CT2000 | 200000 | 1 | 200000
|  | TOTAL | 3500000 | 67
P3-IDMS
Elemento | Precio Unit. | Cant. | Parcial | Peso (kg)
Material Propelas CT600 316SS | 252000 | 1 | 252000 | 5.5
Barra de 2" * 0,15 m 316SS | 240000 | 0.15 | 36000 | 2.3866
Maquinado de manzana de 2" | 200000 | 1 | 200000 | -
Mecanizado Propelas CT600 | 200000 | 1 | 200000
SandBlasting CT600 | 60000 | 1 | 60000
|  | TOTAL | 748000 | 7.8866
P3-JICS
Elemento | Precio Unit. | Cant. | Parcial | Peso (kg)
Material Propelas CT700 316SS | 287000 | 1 | 287000 | 9.8
DOBLADO CASQUETE 4" CT 316SS | 90000 | 1 | 90000
CASQUETE 4" TRIPALA 316SS | 350000 | 1 | 350000 | 8
Mecanizado Propelas CT700 | 230000 | 1 | 230000 | -
SandBlasting CT700 | 70000 | 1 | 70000
|  | TOTAL | 1027000 | 17.8
P3-JECS
Elemento | Precio Unit. | Cant. | Parcial | Peso (kg)
Material Propelas CT700 316SS | 287000 | 1 | 287000 | 9.8
CASQUETE 2" TRIPALA 316SS | 260000 | 1 | 260000 | 4
Mecanizado Propelas CT700 | 230000 | 1 | 230000 | -
SandBlasting CT700 | 70000 | 1 | 70000
|  | TOTAL | 847000 | 13.8
P3-JFCS
Elemento | Precio Unit. | Cant. | Parcial | Peso (kg)
Material Propelas CT700 316SS | 287000 | 1 | 287000 | 9.8
CASQUETE 2 1/2" TRIPALA 316SS | 280000 | 1 | 280000 | 5
Mecanizado Propelas CT700 | 230000 | 1 | 230000 | -
SandBlasting CT700 | 70000 | 1 | 70000
|  | TOTAL | 867000 | 14.8
P2-HEC
Elemento | Precio Unit. | Cant. | Parcial | Peso (kg)
Material Propelas T550 | 170000 | 1 | 170000 | 4.08
Casquete T 2" | 250000 | 1 | 250000 | 4
Mecanizado Propelas T550 | 130000 | 1 | 130000
SandBlasting T550 | 60000 | 1 | 60000
|  | TOTAL | 610000 | 8.08
P5-LDC
Elemento | Precio | Cant. | Parcial | Peso (kg)
Material Propelas CB1000 304SS | 250000 | 1 | 250000 | 15
CASQUETE 1 1/2" CB 304SS | 120000 | 1 | 120000 | 4
Mecanizado Propelas CB1000 | 450000 | 1 | 450000 | -
SandBlasting CB1000 | 100000 | 1 | 100000
|  | TOTAL | 920000 | 19
P5-KDC
Elemento | Precio | Cant. | Parcial | Peso (kg)
Material Propelas CB800 304SS | 335000 | 1 | 335000 | 7.3333
CASQUETE 1 1/2" CB 304SS | 120000 | 1 | 120000 | 4
Mecanizado Propelas CB800 | 310000 | 1 | 310000 | -
SandBlasting CB800 | 80000 | 1 | 80000
|  | TOTAL | 845000 | 11.3333
P5-UKCS
Elemento | Precio | Cant. | Parcial | Peso (kg)
Material Propelas CB2500 316SS | 1625000 | 1 | 1625000 | 68.75
CASQUETE 8" CB 316SS | 456000 | 1 | 456000 | 16
Doblado casquete CB2500 | 210000 | 1 | 210000
Mecanizado Propelas CB2500 | 760000 | 1 | 760000 | -
Doblado Propelas CB2500 | 220000 | 1 | 220000
SandBlasting CB2500 | 250000 | 1 | 250000
|  | TOTAL | 3521000 | 84.75
P5-QKCS
Elemento | Precio | Cant. | Parcial | Peso (kg)
Material Propelas CB2000 316SS | 1100000 | 1 | 1100000 | 55
CASQUETE 8" CB 316SS | 456000 | 1 | 456000 | 16
Doblado casquete CB2000 | 170000 | 1 | 170000
Mecanizado Propelas CB2000 | 650000 | 1 | 650000 | -
Doblado Propelas CB2000 | 100000 | 1 | 100000
SandBlasting CB2000 | 200000 | 1 | 200000
|  | TOTAL | 2676000 | 71
P5-VKCS
Elemento | Precio | Cant. | Parcial | Peso (kg)
Material Propelas CB3000 316SS | 1950000 | 1 | 1950000 | 74.4
CASQUETE 8" CB 316SS | 456000 | 1 | 456000 | 16
Doblado casquete CB3000 | 210000 | 1 | 210000
Mecanizado Propelas CB3000 | 880000 | 1 | 880000 | -
Doblado Propelas CB3000 | 260000 | 1 | 260000
SandBlasting CB3000 | 300000 | 1 | 300000
|  | TOTAL | 4056000 | 90.4
P5-VJCS
Elemento | Precio | Cant. | Parcial | Peso (kg)
Material Propelas CB3000 316SS | 1950000 | 1 | 1950000 | 74.4
CASQUETE 6" CB 316SS | 420000 | 1 | 420000 | 12
Doblado casquete CB3000 | 170000 | 1 | 170000
Mecanizado Propelas CB3000 | 880000 | 1 | 880000 | -
Doblado Propelas CB3000 | 260000 | 1 | 260000
SandBlasting CB3000 | 300000 | 1 | 300000
|  | TOTAL | 3980000 | 86.4
P5-UJCS
Elemento | Precio | Cant. | Parcial | Peso (kg)
Material Propelas CB2500 316SS | 1625000 | 1 | 1625000 | 62
CASQUETE 6" CB 316SS | 420000 | 1 | 420000 | 12
Doblado casquete CB 6" | 170000 | 1 | 170000
Mecanizado Propelas CB2500 | 760000 | 1 | 760000 | -
Doblado Propelas CB2500 | 220000 | 1 | 220000
SandBlasting CB2500 | 250000 | 1 | 250000
|  | TOTAL | 3445000 | 74
P5-QJCS
Elemento | Precio | Cant. | Parcial | Peso (kg)
Material Propelas CB2000 316SS | 1100000 | 1 | 1100000 | 55
CASQUETE 6" CB 316SS | 420000 | 1 | 420000 | 12
Doblado casquete CB2000 | 170000 | 1 | 170000
Mecanizado Propelas CB2000 | 650000 | 1 | 650000 | -
Doblado Propelas CB2000 | 100000 | 1 | 100000
SandBlasting CB2000 | 200000 | 1 | 200000
|  | TOTAL | 2640000 | 67
P2-GFC
Elemento | Precio Unit. | Cant. | Parcial | Peso (kg)
Material Propelas T500 304SS | 150000 | 1 | 150000 | 4
CASQUETE 2 1/2" T 304SS | 280000 | 1 | 280000 | 5
Mecanizado Propelas T500 | 100000 | 1 | 100000
SandBlasting T500 | 50000 | 1 | 50000
|  | TOTAL | 580000 | 9
P3-GGC
Elemento | Precio Unit. | Cant. | Parcial | Peso (kg)
Material Propelas CT500 304SS | 150000 | 1 | 150000 | 4.8
CASQUETE 3" TRIPALA 304SS | 280000 | 1 | 280000 | 6
Mecanizado Propelas CT500 | 150000 | 1 | 150000 | -
Doblado casquete CT 3" | 75000 | 1 | 75000
SandBlasting C500 | 50000 | 1 | 50000
|  | TOTAL | 705000 | 10.8
P3-LDC
Elemento | Precio Unit. | Cant. | Parcial | Peso (kg)
Material Propelas CT1000 304SS | 350000 | 1 | 350000 | 22.5
CASQUETE 1 1/2" TRIPALA 304SS | 230000 | 1 | 230000 | 3
Mecanizado Propelas CT1000 | 530000 | 1 | 530000 | -
SandBlasting CT1000 | 100000 | 1 | 100000
|  | TOTAL | 1210000 | 25.5
P5-GCM
Elemento | Precio Unit. | Cant. | Parcial | Peso (kg)
Material Propelas CB500 304SS | 200000 | 1 | 200000 | 4.3
Barra de 2" * 0,1 m 304SS | 154000 | 0.1 | 15400 | 1.5911
Maquinado de manzana de 2" | 200000 | 1 | 200000 | -
Mecanizado Propelas CB500 | 215000 | 1 | 215000
SandBlasting CB5700 | 50000 | 1 | 50000
|  | TOTAL | 680400 | 5.8911
P3-QIC
Elemento | Precio | Cant. | Parcial | Peso (kg)
Material Propelas CT2000 304SS | 1380000 | 1 | 1380000 | 54
CASQUETE 4" CT 304SS | 325000 | 1 | 325000 | 8
Doblado casquete CT 4" | 90000 | 1 | 90000
Mecanizado Propelas CT2000 | 720000 | 1 | 720000 | -
Doblado Propelas CT2000 | 480000 | 1 | 480000
SandBlasting CT2000 | 200000 | 1 | 200000
|  | TOTAL | 3195000 | 62
P5-MGC
Elemento | Precio | Cant. | Parcial | Peso (kg)
Material Propelas CB1200 304SS | 300000 | 1 | 300000 | 22
CASQUETE 3" CB 304SS | 230000 | 1 | 230000 | 8
Doblado casquete CB 3" | 90000 | 1 | 90000
Mecanizado Propelas CB1200 | 500000 | 1 | 500000 | -
Doblado Propelas CB1200 | 50000 | 1 | 50000
SandBlasting CB1200 | 120000 | 1 | 120000
|  | TOTAL | 1290000 | 30
P5-GEC
Elemento | Precio Unit. | Cant. | Parcial | Peso (kg)
Material Propelas CB500 304SS | 200000 | 1 | 200000 | 4.3
CASQUETE 2" BIPALA 304SS | 150000 | 1 | 150000 | 5
Mecanizado Propelas CB500 | 215000 | 1 | 215000
Doblado casquete CB 2" | 90000 | 1 | 90000
SandBlasting CB500 | 50000 | 1 | 50000
|  | TOTAL | 705000 | 9.3
P3-GEC
Elemento | Precio Unit. | Cant. | Parcial | Peso (kg)
Material Propelas CT500 304SS | 150000 | 1 | 150000 | 4.8
CASQUETE 2" TRIPALA 304SS | 240000 | 1 | 240000 | 4
Mecanizado Propelas CT500 | 150000 | 1 | 150000
Doblado casquete CT 2" | 75000 | 1 | 75000
SandBlasting CT500 | 50000 | 1 | 50000
|  | TOTAL | 665000 | 8.8
P5-SEC
Elemento | Precio | Cant. | Parcial | Peso (kg)
Material Propelas CB1600 304SS | 708333.3333 | 1 | 708333.3333 | 35
CASQUETE 2" CB 304SS | 150000 | 1 | 150000 | 5
Doblado casquete CB 2" | 90000 | 1 | 90000
Mecanizado Propelas CB1600 | 550000 | 1 | 550000 | -
Doblado Propelas CB1600 | 50000 | 1 | 50000
SandBlasting CB1600 | 160000 | 1 | 160000
|  | TOTAL | 1708333.3333 | 40
P3-VJC
Elemento | Precio | Cant. | Parcial | Peso (kg)
Material Propelas CT3000 304SS | 2560000 | 1 | 2560000 | 235
CASQUETE 6" CT 304SS | 550000 | 1 | 550000 | 13
Doblado casquete CT 6" | 170000 | 1 | 170000
Mecanizado Propelas CT3000 | 980000 | 1 | 980000 | -
Doblado Propelas CT3000 | 260000 | 1 | 260000
SandBlasting CT3000 | 300000 | 1 | 300000
|  | TOTAL | 4820000 | 248
P5-QEC
Elemento | Precio | Cant. | Parcial | Peso (kg)
Material Propelas CB2000 304SS | 990000 | 1 | 990000 | 50
CASQUETE 4" CB 304SS | 280000 | 1 | 280000 | 10
Doblado casquete CB2000 | 650000 | 1 | 650000
Mecanizado Propelas CB2000 | 650000 | 1 | 650000 | -
Doblado Propelas CB2000 | 100000 | 1 | 100000
SandBlasting CB2000 | 200000 | 1 | 200000
|  | TOTAL | 2870000 | 60
P5-SFC
Elemento | Precio | Cant. | Parcial | Peso (kg)
Material Propelas CB1600 304SS | 708333.3333 | 1 | 708333.3333 | 35
CASQUETE 2 1/2" CB 304SS | 260000 | 1 | 260000 | 6
Doblado casquete CB 2 1/2" | 90000 | 1 | 90000
Mecanizado Propelas CB1600 | 550000 | 1 | 550000 | -
Doblado Propelas CB1600 | 50000 | 1 | 50000
SandBlasting CB1600 | 160000 | 1 | 160000
|  | TOTAL | 1818333.3333 | 41
P3-IFC
Elemento | Precio Unit. | Cant. | Parcial | Peso (kg)
Material Propelas CT600 304SS | 180000 | 1 | 180000 | 5.5
CASQUETE 2 1/2" CT 304SS | 260000 | 1 | 260000 | 5
Mecanizado Propelas CT600 | 200000 | 1 | 200000
SandBlasting CT600 | 60000 | 1 | 60000
|  | TOTAL | 700000 | 10.5
P3-IFCS
Elemento | Precio Unit. | Cant. | Parcial | Peso (kg)
Material Propelas CT600 316SS | 252000 | 1 | 252000 | 5.5
CASQUETE 2 1/2" CT 316SS | 280000 | 1 | 280000 | 5
Mecanizado Propelas CT600 | 200000 | 1 | 200000
SandBlasting CT600 | 60000 | 1 | 60000
|  | TOTAL | 792000 | 10.5
P3-IEC
Elemento | Precio Unit. | Cant. | Parcial | Peso (kg)
Material Propelas CT600 304SS | 180000 | 1 | 180000 | 5.5
CASQUETE 2" CT 304SS | 240000 | 1 | 240000 | 4
Mecanizado Propelas CT600 | 200000 | 1 | 200000
SandBlasting CT600 | 60000 | 1 | 60000
|  | TOTAL | 680000 | 9.5
P3-KFC
Elemento | Precio Unit. | Cant. | Parcial | Peso (kg)
Material Propelas CT800 304SS | 230000 | 1 | 230000 | 11.3
CASQUETE 2 1/2 " TRIPALA 304SS | 260000 | 1 | 260000 | 5
Mecanizado Propelas CT800 | 250000 | 1 | 250000 | -
SandBlasting CT800 | 80000 | 1 | 80000
|  | TOTAL | 820000 | 16.3
P4-GCM
Elemento | Precio Unit. | Cant. | Parcial | Peso (kg)
Material Propelas GC500 | 230000 | 1 | 230000 | 6.2
Barra de 2" * 0,15 m 304SS | 154000 | 0.15 | 23100 | 2.3866
Maquinado de manzana de 2" | 200000 | 1 | 200000 | -
Mecanizado Propelas GC500 | 240000 | 1 | 240000
SandBlasting GC500 | 50000 | 1 | 50000
|  | TOTAL | 743100 | 8.5866
P4-LFC
Elemento | Precio | Cant. | Parcial | Peso (kg)
Material Propelas GC1000 304SS | 420000 | 1 | 420000 | 62
CASQUETE 2 1/2" GC 304SS | 180000 | 1 | 180000 | 5
Mecanizado Propelas GC1000 | 476000 | 1 | 476000
Doblado Propelas GC1000 | 180000 | 1 | 180000
SandBlasting GC1000 | 100000 | 1 | 100000
|  | TOTAL | 1356000 | 67
P5-MFC
Elemento | Precio | Cant. | Parcial | Peso (kg)
Material Propelas CB1200 304SS | 300000 | 1 | 300000 | 22
CASQUETE 2 1/2" CB 304SS | 180000 | 1 | 180000 | 6
Doblado casquete CB 2 1/2" | 90000 | 1 | 90000
Mecanizado Propelas CB1200 | 500000 | 1 | 500000 | -
Doblado Propelas CB1200 | 50000 | 1 | 50000
SandBlasting CB1200 | 120000 | 1 | 120000
|  | TOTAL | 1240000 | 28
P3-GECS
Elemento | Precio Unit. | Cant. | Parcial | Peso (kg)
Material Propelas CT500 316SS | 210000 | 1 | 210000 | 4.8
CASQUETE 2" TRIPALA 316SS | 260000 | 1 | 260000 | 4
Mecanizado Propelas CT500 | 150000 | 1 | 150000
Doblado casquete CT 2" | 75000 | 1 | 75000
SandBlasting CT500 | 50000 | 1 | 50000
|  | TOTAL | 745000 | 8.8
P3-JCMS
Elemento | Precio Unit. | Cant. | Parcial | Peso (kg)
Material Propelas CT700 316SS | 287000 | 1 | 287000 | 9.8
Barra de 2" * 0,15 m 316 SS | 240000 | 0.15 | 36000 | 2.3866
Maquinado de manzana de 2" | 202000 | 1 | 202000 | -
Mecanizado Propelas CT700 | 230000 | 1 | 230000
SandBlasting CT700 | 70000 | 1 | 70000
|  | TOTAL | 825000 | 12.1866
P4-LIC
Elemento | Precio | Cant. | Parcial | Peso (kg)
Material Propelas GC1000 304SS | 420000 | 1 | 420000 | 62
CASQUETE 4" GC 304SS | 340000 | 1 | 340000 | 8
Mecanizado Propelas GC1000 | 476000 | 1 | 476000
Doblado Propelas GC1000 | 180000 | 1 | 180000
SandBlasting GC1000 | 100000 | 1 | 100000
|  | TOTAL | 1516000 | 70
P3-NGCS
Elemento | Precio Unit. | Cant. | Parcial | Peso (kg)
Material Propelas CT1500 316SS | 1430000 | 1 | 1430000 | 42
CASQUETE 3" TRIPALA 316SS | 276000 | 1 | 276000 | 8
Mecanizado Propelas CT1500 | 620000 | 1 | 620000 | -
Doblado Propelas CT1500 | 330000 | 1 | 330000
SandBlasting CT1500 | 150000 | 1 | 150000
|  | TOTAL | 2806000 | 50
P3-GDC
Elemento | Precio Unit. | Cant. | Parcial | Peso (kg)
Material Propelas CT500 | 150000 | 1 | 150000 | 4.8
CASQUETE 1 1/2" TRIPALA 304S | 230000 | 1 | 230000 | 0
Mecanizado Propelas CT500 | 150000 | 1 | 150000
Doblado casquete CT 1 1/2" | 75000 | 1 | 75000
SandBlasting CT500 | 50000 | 1 | 50000
|  | TOTAL | 655000 | 4.8
P3-GDCS
Elemento | Precio Unit. | Cant. | Parcial | Peso (kg)
Material Propelas CT500 | 210000 | 1 | 210000 | 124
CASQUETE 1 1/2" TRIPALA 316SS | 260000 | 1 | 260000 | 0
Mecanizado Propelas CT500 | 150000 | 1 | 150000
Doblado casquete CT 1 1/2" | 75000 | 1 | 75000
SandBlasting CT500 | 50000 | 1 | 50000
|  | TOTAL | 745000 | 124
P5-KEC
Elemento | Precio Unit. | Cant. | Parcial | Peso (kg)
Material Propelas CB800 | 335000 | 1 | 335000 | 42
CASQUETE 1 1/2" BIPALA 304SS | 150000 | 1 | 150000 | 0
Mecanizado Propelas CB800 | 310000 | 1 | 310000
Doblado casquete CT 2" | 90000 | 1 | 90000
SandBlasting CB800 | 80000 | 1 | 80000
|  | TOTAL | 965000 | 42
P3-OGCS
Elemento | Precio | Cant. | Parcial | Peso (kg)
Material Propelas CT1800 316SS | 1690000 | 1 | 1690000 | 42
CASQUETE 3" CT 316SS | 310000 | 1 | 310000 | 7
Doblado casquete CT1800 316SS | 75000 | 1 | 75000
Mecanizado Propelas CT1800 | 680000 | 1 | 680000 | -
Doblado Propelas CT1800 | 480000 | 1 | 480000
SandBlasting CT1800 | 180000 | 1 | 180000
|  | TOTAL | 3415000 | 49
P2-LICS
Elemento | Precio Unit. | Cant. | Parcial | Peso (kg)
Material Propelas T1000 316SS | 405000 | 1 | 405000 | 30
Material Casquete 4" TURBINA 316SS | 360000 | 1 | 360000 | 8
Mecanizado Propelas T1000 | 350000 | 1 | 350000 | -
SandBlasting T1000 | 100000 | 1 | 100000
|  | TOTAL | 1215000 | 38
P2-KEC
Elemento | Precio Unit. | Cant. | Parcial | Peso (kg)
Material Propelas T800 304SS | 260000 | 1 | 260000 | 24
Material Casquete 2" TURBINA 304SS | 250000 | 1 | 250000 | 4
Mecanizado Propelas T800 | 200000 | 1 | 200000 | -
SandBlasting T800 | 80000 | 1 | 80000
|  | TOTAL | 790000 | 28
P2-LGC
Elemento | Precio Unit. | Cant. | Parcial | Peso (kg)
Material Propelas T1000 304SS | 320000 | 1 | 320000 | 30
Material Casquete 3" TURBINA 304SS | 310000 | 1 | 310000 | 6
Mecanizado Propelas T1000 | 350000 | 1 | 350000 | -
SandBlasting T1000 | 100000 | 1 | 100000
|  | TOTAL | 1080000 | 36
P5-LIC
Elemento | Precio | Cant. | Parcial | Peso (kg)
Material Propelas CB1000 304SS | 250000 | 1 | 250000 | 15
CASQUETE 4" CB 304SS | 280000 | 1 | 280000 | 10
Mecanizado Propelas CB1000 | 450000 | 1 | 450000 | -
SandBlasting CB1000 | 100000 | 1 | 100000
|  | TOTAL | 1080000 | 25
P2-CCM
Elemento | Precio Unit. | Cant. | Parcial | Peso (kg)
Material Propelas T300 304SS | 130000 | 1 | 130000 | 2.5
Barra de 2" * 0,15 m 304SS | 154000 | 0.15 | 23100 | 2.3866
Maquinado de manzana de 2" | 200000 | 1 | 200000 | -
Mecanizado Propelas T300 | 70000 | 1 | 70000
SandBlasting T300 | 35000 | 1 | 35000
|  | TOTAL | 458100 | 4.8866

## INSUMOS
BARRAS MACIZAS 304SS | VALOR / m | ULTIMA COTIZACION | EMPRESA | PESO POR METRO (KG)
1 " | 39000 | 2016-02-26 | CORTEACEROS | 3.9777
1 1/4" | 64000 | 2016-02-26 | CORTEACEROS | 6.2151
1 1/2" | 87000 | 2016-02-26 | CORTEACEROS | 8.9497
2" | 154000 | 2016-02-26 | CORTEACEROS | 15.9106
2 1/2" | 225000 | 2016-02-26 | CORTEACEROS | 24.8603
3" | 461000 | 2016-03-15 | IMPORINOX | 35.7989
4" | 563000 | 2016-02-29 | CORTEACEROS | 63.6425
6" | 1267000 | 2016-04-14 | CORTEACEROS | 143.1955
8" | 2765000 | 2016-04-19 | CORTEACEROS | 254.5698
10" | 4000000 | 2016-11-23 | IMPORINOX | 397.7654
BARRAS MACIZAS 316SS | VALOR / m | ULTIMA COTIZACION | EMPRESA | PESO POR METRO (KG)
1" | 80000 | SUPUESTO | IMPORINOX | 3.9777
1 1/4" | 120000 | SUPUESTO | IMPORINOX | 6.2151
1 1/2" | 140000 | 2016-03-31 | IMPORINOX | 8.9497
2" | 240000 | 2016-03-15 | IMPORINOX | 15.9106
2 1/4" | 265000 | 2016-03-15 | IMPORINOX | 20.1369
2 1/2" | 322000 | 2016-03-15 | IMPORINOX | 24.8603
3" | 461000 | 2016-03-15 | IMPORINOX | 35.7989
3 1/2" | 625000 | 2016-03-15 | IMPORINOX | 48.7263
4" | 720000 | 2016-05-31 | IMPORINOX | 63.6425
6" | 1944000 | 2016-06-07 | Estimado extrapolacion | 143.2
8" | 3594500 | 2016-05-31 | IMPORINOX | 254.5698
10" | 6500000 | ESTIMADO | IMPORINOX | 397.7654
BARRAS MACIZAS 4140 | VALOR / m | ULTIMA COTIZACION | EMPRESA | PESO POR METRO (KG)
1 1/4" | 35500 | 2016-07-28 | ACEROSCOL | 6.2151
1 3/8" | 42500 | 2016-07-28 | ACEROSCOL | 7.5203
BARRAS MACIZAS 1020 | VALOR / m | ULTIMA COTIZACION | EMPRESA | PESO POR METRO (KG)
4 ½” | 340000 | 2016-03-31 | IMPORINOX | 80.5475
6” | 550000 | 2015 | IMPORINOX | 143.1955
BARRAS PERFORADAS 1518 | VALOR / m | ULTIMA COTIZACION | EMPRESA | PESO POR METRO (KG)
D ext: 102 mm D in: 80 mm | 112000 | 2016-06-29 | ACEROSCOL | 24.6862
D ext: 76 mm D in: 42 mm | 112000 | 2016-06-29 | ACEROSCOL | 24.7355
D ext: 101 mm D in: 51 mm | 212000 | 2016-06-29 | ACEROSCOL | 46.8569
BARRAS MACIZAS 1045 | VALOR / m | ULTIMA COTIZACION | EMPRESA | PESO POR METRO (KG)
3" | 159000 | 2016-06-29 | ACEROSCOL | 35.7989
TUBOS SCH 10 316L | VALOR 5,8 m | ULTIMA COTIZACION | EMPRESA | PESO POR METRO (KG)
1 1/4" | 272600 | 2016-07-28 | TUVACOL | 2.6898
2" | 339880 | 2016-06-29 | ACEROSCOL | 3.9298
3" | 452400 | 2016-06-29 | ACEROSCOL | 6.4533
4" | 747040 | 2016-06-29 | ACEROSCOL | 8.3626
6" | 1287600 | 2016-06-29 | ACEROSCOL | 13.839
TUBOS SCH 40 304SS | VALOR 5,8 m | ULTIMA COTIZACION | EMPRESA | PESO POR METRO (KG)
1 1/4" | 240000 | 2017-05-23 | SUMIVALLE | 3
1 1/2" | 250000 | 2017-05-23 | SUMIVALLE | 3.2
2" | 440000 | 2016-09-14 | SUMIVALLE | 5.442 |  | TUBOS
2 1/2" | 638000 | 2015-07-07 | TUVACOL | 8.63 |  | CON
3" | 751564 | 2016-02-26 | TUVACOL | 11.3 |  | 1.1
4" | 1052700 | 2016-02-26 | TUVACOL | 16.09 |  | POR
5" | 1333000 | 2017-01-18 | CORTEACEROS | 21.8
6" | 2978800 | 2016-02-26 | TUVACOL | 28.2 |  | CAMBIO
8" | 4669500 | 2016-03-18 | TUVACOL | 42.6 |  | DE
10" | 5830000 | 2016-11-22 | IMPORINOX | 60.3 |  | AÑO
TUBOS SCH 40 316SS | VALOR 5,8 m | ULTIMA COTIZACION | EMPRESA | PESO POR METRO (KG)
1 1/4" | 300000 | 2017-05-23 | SUMIVALLE | 2.9
1 1/2" | 310000 | 2017-05-23 | SUMIVALLE | 3.2
2" | 1050000 | 2016-04-18 | TUVACOL | 5.4
2 1/2" | 1276000 | 2016-04-18 | TUVACOL | 8.6
3" | 1320000 | 2016-04-18 | TUVACOL | 11.3
4" | 1752000 | 2016-02-02 | TUVACOL | 16.09
6" | 3600000 | 2016-03-08 | TUVACOL | 28.2
8" | 4770500 | 2016-04-18 | TUVACOL | 42.6
10" | 14500000 | 2016-11-22 | TUVACOL | 60.3
TUBOS SCH 40 A53 | VALOR 5,8 m | ULTIMA COTIZACION | EMPRESA | PESO POR METRO (KG)
6 " | 448340 | 2016-05-13 | TUVACOL | 28.2
8" | 597786.6667 | ESTIMADO | TUVACOL | 42.6
BRIDAS CIEGAS 304SS | PRECIO | ULTIMA COTIZACION | EMPRESA | PESO UNITARIO (KG)
1 1/4" | 60000 | ESTIMADO | TUVACOL | 1.7
1 1/2" | 65000 | ESTIMADO | TUVACOL | 2
2 " | 80000 | 2016-02-26 | TUVACOL | 3
2 1/2" | 80000 | 2016-02-26 | TUVACOL | 3
3" | 98250 | 2016-02-26 | TUVACOL | 4.93
4" | 148500 | 2016-02-26 | TUVACOL | 7
6" | 212000 | 2016-02-25 | TUVACOL | 11.3
8" | 310000 | 2016-03-18 | TUVACOL | 19.6
10" | 508000 | 2016-11-22 | CASAVAL | 23
BRIDA SLIP ON 304SS | PRECIO | ULTIMA COTIZACION | EMPRESA | PESO UNITARIO (KG)
2" | 75000 | ESTIMADO | TUVACOL | 3
2 1/2" | 82000 | 2016-03-01 | TUVACOL | 3.28
3" | 78000 | 2016-02-26 | TUVACOL | 3.85
4" | 115000 | 2016-02-26 | TUVACOL | 5.3
5" | 130000 | 2017-01-18 | TUVACOL | 9.5
6" | 116100 | 2016-10-13 | CASAVAL | 11.3
8" | 310000 | 2016-03-18 | TUVACOL | 12.1
10" | 350000 | 2016-11-22 | IMPORINOX | 14
BRIDA CIEGA 316SS | PRECIO | ULTIMA COTIZACION | EMPRESA | PESO UNITARIO (KG)
1 1/2" | 80000 | ESTIMADO | TUVACOL | 2
2" | 120000 | ESTIMADO | TUVACOL | 3
2 1/2" | 130000 | ESTIMADO | TUVACOL | 3.28
3" | 209000 | 2016-09-26 | ASUMINCOL | 4.93
4" | 325600 | 2016-09-26 | ASUMINCOL | 6.8
6" | 330000 | 2016-03-08 | TUVACOL | 11.3
8" | 480000 | 2016-03-08 | TUVACOL | 15
10" | 871500 | 2016-11-22 | TUVACOL | 23
BRIDA SLIP ON 316SS | PRECIO | ULTIMA COTIZACION | EMPRESA | PESO UNITARIO (KG)
1 1/2" | 45000 | 2017-05-23 | SUMIVALLE | 2
2 1/2" | 99000 | 2016-03-15 | IMPORINOX | 3.28
3" | 186340 | 2016-09-27 | ASUMINCOL | 3.85
4" | 271700 | 2016-09-27 | ASUMINCOL | 6.2
6" | 240000 | 2016-03-08 | TUVACOL | 7.45
10" | 489962 | 2016-11-22 | TUVACOL | 14
BRIDA CIEGA A36 | PRECIO | ULTIMA COTIZACION | EMPRESA | PESO UNITARIO (KG)
6 " | 62500 | 2016-03-30 | TUVACOL | 11.3
8" | 83333.3333 | ESTIMADO | TUVACOL
PLETINAS | PRECIO | ULTIMA COTIZACION | EMPRESA | PESO UNITARIO (KG)
150*1/4" | 80000 | SUPUESTO | MQJS | 1.1216
250 * 1/8" | 130000 | 2016-03-01 | MECANIDO | 1.5577
210* 5/16 | 88000 | 2018-12-07 | INDUPROMET | 3
210 * 1/8" | 68000 | 2016-03-04 | MQJS | 1.0991
350 * 1/8" | 115000 | 2016-03-04 | MQJS | 3.0532
170* 1/4" | 90000 | 2016-03-04 | MQJS | 1.4406
210 * 1/4" | 96000 | 2016-03-04 | MQJS | 2.1983
250 * 1/4" | 100000 | 2016-03-04 | MQJS | 3.1155
250 * 5/16" | 160000 | 2017-08-28 | INDUPROMET | 4.5
PL-300-025-80 | 110000 | 2017-09-05 | INDUPROMET | 4.5
300 * 1/4" | 110000 | 2016-03-04 | MQJS | 4.4863
350* 1/4" | 115000 | 2016-03-04 | MQJS | 6.1063
350 * 3/8" | 160000 | 2016-03-04 | MQJS | 9.1595
350 * 1/2" | 133000 | 2018-12-07 | INDUPROMET | 100
400 * 3/8” | 200000 | 2016-03-04 | MQJS | 11.9634
400 * 3/4" 304SS | 400000 | ESTIMADO |  | 24
500* 3/4" | 295000 | 2016-01-19 | MQJS | 37.3856
600* 3/4" | 390000 | 2016-01-19 | MQJS | 53.8353
600 * 1" | 390000 | 2016-01-19 | MQJS | 71.7804
600 * 2" | 580000 | 2016-01-19 | MQJS | 143.5608
PROPELAS (MATERIALES) | PRECIO | ULTIMA COTIZACION | EMPRESA | PESO UNITARIO (KG)
T160 304SS | 110000 | 2015 | CORTEACEROS | 0.9
T200 304SS | 120000 | 2015 | CORTEACEROS | 0.97
T300 304SS | 130000 | 2015 | CORTEACEROS | 2.5
T350 304SS | 130000 | 2015 | CORTEACEROS | 2.91
T500 304SS | 150000 | 2015 | CORTEACEROS | 4
T550 304SS | 170000 | 2015 | CORTEACEROS | 4.08
T700 304SS | 230000 | 2015 | CORTEACEROS | 16.63
T800 304SS | 260000 | 2015 | CORTEACEROS | 24
T900 304SS | 310000 | 2015 | CORTEACEROS | 24
T1000 304SS | 320000 | 2015 | CORTEACEROS | 30
T200 316SS | 156000 | 2015 | CORTEACEROS | 0.97
T350 316SS | 169000 | 2015 | CORTEACEROS | 2.91
T500 316SS | 195000 | 2015 | CORTEACEROS | 4
T550 316SS | 221000 | 2015 | CORTEACEROS | 4.08
T700 316SS | 299000 | 2015 | CORTEACEROS | 8
T800 316SS | 338000 | 2015 | CORTEACEROS | 12
T900 316SS | 403000 | 2015 | CORTEACEROS | 24
T1000 316SS | 405000 | 2015 | CORTEACEROS | 30
T1200 316SS | 410000 | 2015 | CORTEACEROS | 18
CT200 304SS | 95000 | 2015 | CORTEACEROS | 0.9
CT300 304SS | 105000 | 2015 | CORTEACEROS | 1.6
CT400 304SS | 120000 | 2015 | CORTEACEROS | 3.2
CT500 304SS | 150000 | 2015 | CORTEACEROS | 4.8
CT600 304SS | 180000 | 2015 | CORTEACEROS | 5.5
CT700 304SS | 205000 | 2015 | CORTEACEROS | 9.8
CT800 304SS | 230000 | 2015 | CORTEACEROS | 11.3
CT1000 304SS | 350000 | 2015 | CORTEACEROS | 22.5
CT1200 304SS | 850000 | ESTIMADO | CORTEACEROS | 28.5
CT1500 304SS | 1100000 | ESTIMADO | CORTEACEROS | 42
CT1800 304SS | 1300000 | ESTIMADO | CORTEACEROS | 42
CT2000 304SS | 1380000 | ESTIMADO | CORTEACEROS | 54
CT2500 304SS | 2200000 | ESTIMADO | CORTEACEROS | 124
CT3000 304SS | 2560000 | ESTIMADO | CORTEACEROS | 235
CT200 316SS | 133000 | 2015 | CORTEACEROS | 0.9
CT300 316SS | 147000 | 2015 | CORTEACEROS | 1.6
CT400 316SS | 168000 | 2015 | CORTEACEROS | 3.2
CT500 316SS | 210000 | 2015 | CORTEACEROS | 4.8
CT600 316SS | 252000 | 2015 | CORTEACEROS | 5.5
CT700 316SS | 287000 | 2015 | CORTEACEROS | 9.8
CT800 316SS | 322000 | 2015 | CORTEACEROS | 11.3
CT1000 316SS | 455000 | ESTIMADO | CORTEACEROS | 22.5
CT1200 316SS | 1105000 | ESTIMADO | CORTEACEROS | 28.5
CT1500 316SS | 1430000 | ESTIMADO | CORTEACEROS | 42
CT1800 316SS | 1690000 | ESTIMADO | CORTEACEROS | 62
CB400 304SS | 150000 | 2015 | CORTEACEROS | 3.2
CB500 304SS | 200000 | 2015 | CORTEACEROS | 4.3
CB600 304SS | 250000 | 2015 | CORTEACEROS | 5.5
CB800 304SS | 335000 | 2015 | CORTEACEROS | 7.3333
CB1000 304SS | 250000 | 2015 | CORTEACEROS | 15
CB1200 304SS | 300000 | 2015 | CORTEACEROS | 22
CB1500 304SS | 620000 | ESTIMADO | CORTEACEROS | 30
CB1600 304SS | 708333.3333 | ESTIMADO | CORTEACEROS | 35
CB2000 304SS | 990000 | ESTIMADO | CORTEACEROS | 50
CB2500 304SS | 1250000 | ESTIMADO | CORTEACEROS | 62
CB3000 304SS | 1500000 | ESTIMADO | CORTEACEROS | 74.4
CB3600 304SS | 1900000 | 11/0/2016 | CORTEACEROS | 124
CB1600 316SS | 850000 | ESTIMADO | CORTEACEROS | 35
CB2000 316SS | 1100000 | ESTIMADO | CORTEACEROS | 55
CB2500 316SS | 1625000 | ESTIMADO | CORTEACEROS | 68.75
CB3000 316SS | 1950000 | ESTIMADO | CORTEACEROS | 74.4
CB3600 316SS | 1950000 | ESTIMADO | CORTEACEROS | 124
GC400 304SS | 120000 | 2016-04-26 | CORTEACEROS | 4.3
GC500 304SS | 230000 | 2015 | CORTEACEROS | 6.2
GC600 304SS | 250000 | 2015 | CORTEACEROS | 8.7
GC800 304SS | 300000 | 2015 | CORTEACEROS | 35.4
GC1000 304SS | 420000 | 2015 | CORTEACEROS | 62
GC1200 304SS | 1020000 | 2015 | CORTEACEROS | 81.2
GC1400 304SS | 1300000 | 2015 | CORTEACEROS | 100.4
GC1500 304SS | 1400000 | 2015 | CORTEACEROS | 110
GC1600 304SS | 1500000 | 2015 | CORTEACEROS | 115
GC1800 304SS | 1700000 | 2015 | CORTEACEROS | 130.52
GC400 316SS | 240000 | 2015 | CORTEACEROS | 4.3
GC600 316SS | 325000 | 2015 | CORTEACEROS | 8.7
GC1000 316SS | 1100000 | 2015 | CORTEACEROS | 62
GC1500 316SS | 1750000 | 2015 | CORTEACEROS | 110
GC1800 316SS | 2210000 | ESTIMADO | CORTEACEROS | 130.52
GCE400 304SS | 100000 | 2015 | CORTEACEROS | 4.3
GCE400 316SS | 130000 | ESTIMADO | CORTEACEROS | 4.3
CASQUETES (MATERIALES) | PRECIO | ULTIMA COTIZACION | EMPRESA | PESO UNITARIO (KG)
CASQUETE 1 1/2" TRIPALA 304SS | 230000 | 2015 | CORTEACEROS | 3
CASQUETE 2" TRIPALA 304SS | 240000 | 2015 | CORTEACEROS | 4
CASQUETE 2 1/2" TRIPALA 304SS | 260000 | 2015 | CORTEACEROS | 5
CASQUETE 3" TRIPALA 304SS | 280000 | 2015 | CORTEACEROS | 6
CASQUETE 4" TRIPALA 304SS | 325000 | 2015 | CORTEACEROS | 8
CASQUETE 5" TRIPALA 304SS | 430000 | 2015 | CORTEACEROS | 10
CASQUETE 6" TRIPALA 304SS | 550000 | 2015 | CORTEACEROS | 13
CASQUETE 8" TRIPALA 304SS | 650000 | ESTIMADO | CORTEACEROS | 16
CASQUETE 2" TRIPALA 316SS | 260000 | 2015 | CORTEACEROS | 4
CASQUETE 2 1/2" TRIPALA 316SS | 280000 | ASUMIDA | CORTEACEROS | 5
CASQUETE 3" TRIPALA 316SS | 310000 | ESTIMADO | CORTEACEROS | 7
CASQUETE 4" TRIPALA 316SS | 350000 | ASUMIDA | CORTEACEROS | 8
CASQUETE 6" TRIPALA 316SS | 600000 | ASUMIDA | CORTEACEROS | 13
CASQUETE 8" TRIPALA 316SS | 700000 | ASUMIDA | CORTEACEROS | 16
CASQUETE 1 1/2" BIPALA 304SS | 120000 | ESTIMADO | CORTEACEROS | 4
CASQUETE 2" BIPALA 304SS | 150000 | ESTIMADO | CORTEACEROS | 5
CASQUETE 2 1/2" BIPALA 304SS | 180000 | ESTIMADO | CORTEACEROS | 6
CASQUETE 3" BIPALA 304SS | 230000 | ASUMIDA | CORTEACEROS | 8
CASQUETE 4" BIPALA 304SS | 280000 | ASUMIDA | CORTEACEROS | 10
CASQUETE 6" BIPALA 304SS | 350000 | ESTIMADO | CORTEACEROS | 12
CASQUETE 8" BIPALA 304SS | 380000 | ESTIMADO | CORTEACEROS | 16
CASQUETE 2" BIPALA 316SS | 240000 | ESTIMADO | CORTEACEROS | 6
CASQUETE 3" BIPALA 316SS | 276000 | ESTIMADO | CORTEACEROS | 8
CASQUETE 4" BIPALA 316SS | 336000 | ASUMIDA | CORTEACEROS | 8
CASQUETE 6" BIPALA 316SS | 420000 | ASUMIDA | CORTEACEROS | 12
CASQUETE 8" BIPALA 316SS | 456000 | ASUMIDA | CORTEACEROS | 16
CASQUETE 2" GC 304SS | 140000 | 2015 | CORTEACEROS | 4
CASQUETE 2 1/2" GC 304SS | 180000 | 2015 | CORTEACEROS | 5
CASQUETE 3" GC 304SS | 310000 | 2015 | CORTEACEROS | 6
CASQUETE 4" GC 304SS | 340000 | 2015 | CORTEACEROS | 8
CASQUETE 6" GC 304SS | 450000 | 2015 | CORTEACEROS | 13
CASQUETE 10" GC 304SS | 650000 | 2015 | CORTEACEROS | 25
CASQUETE 2" GC 316SS | 260000 | 2015 | CORTEACEROS | 4
CASQUETE 6" GC 316SS | 600000 | 2015 | CORTEACEROS | 13
CASQUETE 10" GC 316SS | 780000 | ESTIMADO | CORTEACEROS | 25
CASQUETE 2" TURBINA 304SS | 250000 | 2015 | CORTEACEROS | 4
CASQUETE 2 1/2" TURBINA 304SS | 280000 | 2015 | CORTEACEROS | 5
CASQUETE 3" TURBINA 304SS | 310000 | 2015 | CORTEACEROS | 6
CASQUETE 4" TURBINA 304SS | 340000 | 2015 | CORTEACEROS | 8
CASQUETE 5" TURBINA 304SS | 360000 | 2015 | CORTEACEROS | 10
CASQUETE 6" TURBINA 304SS | 380000 | 2015 | CORTEACEROS | 12
CASQUETE 2" TURBINA 316SS | 325000 | 2015 | CORTEACEROS | 4
CASQUETE 3" TURBINA 316SS | 372000 | 2015 | CORTEACEROS | 6
CASQUETE 4" TURBINA 316SS | 360000 | 2015 | CORTEACEROS | 8
CASQUETE 6" TURBINA 316SS | 410000 | 2015 | CORTEACEROS | 12
MECANIZADOS | PRECIO | ULTIMA COTIZACION | EMPRESA
ACOPLE DIRECTO 1 " | 180000 | 2016-02-26 | MQJS
ACOPLE DIRECTO 1 1/4" | 180000 | 2016-02-26 | MQJS
ACOPLE DIRECTO 1 1/2" | 180000 | 2016-02-26 | MQJS
ACOPLE DIRECTO 2" | 202000 | 2016-12-07 | INDUPROMET | DAVID GARCIA
ACOPLE DIRECTO 2" PARTIDO | 280000 | ESTIMADO | INDUPROMET
ACOPLE DIRECTO 2 1/2" | 220000 | 2018-12-07 | INDUPROMET | DAVID GARCIA
ACOPLE DIRECTO 3" | 266000 | 2018-12-07 | INDUPROMET | DAVID GARCIA
EJE MACIZO 1" | 60000 | 2016-02-26 | MQJS
EJE MACIZO 1 1/4" | 60000 | 2016-02-26 | MQJS
EJE MACIZO 1 1/2" | 77000 | 2018-12-07 | INDUPROMET | DAVID GARCIA
EJE MACIZO 2" | 77000 | 2016-02-26 | INDUPROMET | DAVID GARCIA
EJE MACIZO BRIDADO 1 1/4" | 400000 | ESTIMADO | INDUPROMET
EJE MACIZO BRIDADO 1 1/2" | 400000 | ESTIMADO | INDUPROMET
EJE MACIZO BRIDADO 2" | 480000 | 2017-01-25 | INDUPROMET
ACOPLE BRIDADO 1 1/4" | 230000 | ESTIMADO | INDUPROMET
ACOPLE BRIDADO 1 1/2" | 230000 | ESTIMADO | INDUPROMET
ACOPLE BRIDADO 2" | 250000 | ESTIMADO | INDUPROMET
ACOPLE BRIDADO 2 1/2" | 300000 | 2016-06-09 | INDUPROMET
ACOPLE BRIDADO 3" | 395000 | 2016-02-26 | MQJS
ACOPLE BRIDADO 4" | 420000 | 2016-02-26 | MQJS
ACOPLE BRIDADO 6" | 1305000 | 2016-02-26 | MQJS
ACOPLE BRIDADO 8" | 1600000 | 2016-02-26 | MQJS
ACOPLE BRIDADO 10" | 1900000 | ESTIMADO | INDUPROMET
EJE TUBULAR 1 1/2" | 400000 |  | INDUPROMET
EJE TUBULAR 2" | 550000 | 2016-06-09 | INDUPROMET
EJE TUBULAR 2 1/2" | 600000 | 2016-11-28 | INDUPROMET
EJE TUBULAR 3" | 1050000 | 2016-02-26 | MQJS
EJE TUBULAR 4" | 1680000 | 2016-02-26 | MQJS
EJE TUBULAR 5" | 2000000 | ESTIMADO | INDUPROMET
EJE TUBULAR 6" | 2300000 | 2016-02-26 | MQJS
EJE TUBULAR 8" | 3500000 | 2016-02-26 | MQJS
EJE TUBULAR 8" 3 BRIDAS | 7000000 | ESTIMADO | INDUPROMET
EJE TUBULAR 10" | 4800000 | ESTIMADO | INDUPROMET
PROPELA T160 | 50000 | 2015 | NFS
PROPELA T200 | 50000 | 2015 | NFS
PROPELA T300 | 70000 | 2015 | NFS
PROPELA T350 | 80000 | 2015 | NFS
PROPELA T500 | 100000 | 2015 | NFS
PROPELA T550 | 130000 | 2015 | NFS
PROPELA T700 | 160000 | 2015 | NFS
PROPELA T800 | 200000 | 2015 | NFS
PROPELA T900 | 300000 | 2015 | NFS
PROPELA T1000 | 350000 | 2015 | NFS
PROPELA T1200 | 380000 | 2015 | NFS
MANZANA 1 1/2" | 178200 | 2016-01-07 | MQJS
MANZANA 2" | 200000 | 2016-01-07 | MQJS
MANZANA 3" | 250000 | 2016-01-07 | MQJS
SANDBLASTING T160 | 30000 | 2015 | PINTUEMPRESAS
SANDBLASTING T200 | 30000 | 2015 | PINTUEMPRESAS
SANDBLASTING T300 | 35000 | 2015 | PINTUEMPRESAS
SANDBLASTING T350 | 40000 | 2015 | PINTUEMPRESAS
SANDBLASTING T500 | 50000 | 2015 | PINTUEMPRESAS
SANDBLASTING T550 | 60000 | 2015 | PINTUEMPRESAS
SANDBLASTING T700 | 70000 | 2015 | PINTUEMPRESAS
SANDBLASTING T800 | 80000 | 2015 | PINTUEMPRESAS
SANDBLASTING T900 | 90000 | 2015 | PINTUEMPRESAS
SANDBLASTING T1000 | 100000 | 2015 | PINTUEMPRESAS
SANDBLASTING T1200 | 120000 | 2015 | PINTUEMPRESAS
SANDBLASTING CT200 | 30000 | 2015 | PINTUEMPRESAS
SANDBLASTING CT300 | 35000 | 2015 | PINTUEMPRESAS
SANDBLASTING CT400 | 45000 | 2015 | PINTUEMPRESAS
SANDBLASTING CT500 | 50000 | 2015 | PINTUEMPRESAS
SANDBLASTING CT600 | 60000 | 2015 | PINTUEMPRESAS
SANDBLASTING CT700 | 70000 | 2015 | PINTUEMPRESAS
SANDBLASTING CT800 | 80000 | 2015 | PINTUEMPRESAS
SANDBLASTING CT1000 | 100000 | 2015 | PINTUEMPRESAS
SANDBLASTING CT1200 | 120000 | 2015 | PINTUEMPRESAS
SANDBLASTING CT1500 | 150000 | 2015 | PINTUEMPRESAS
SANDBLASTING CT1800 | 180000 | 2015 | PINTUEMPRESAS
SANDBLASTING CT2000 | 200000 | 2015 | PINTUEMPRESAS
SANDBLASTING CT2500 | 250000 | 2015 | PINTUEMPRESAS
SANDBLASTING CT3000 | 300000 | 2015 | PINTUEMPRESAS
SANDBLASTING GC400 | 45000 | 2015 | PINTUEMPRESAS
SANDBLASTING GC500 | 50000 | 2015 | PINTUEMPRESAS
SANDBLASTING GC600 | 60000 | 2015 | PINTUEMPRESAS
SANDBLASTING GC800 | 80000 | 2015 | PINTUEMPRESAS
SANDBLASTING GC1000 | 100000 | 2015 | PINTUEMPRESAS
SANDBLASTING GC1200 | 120000 | 2015 | PINTUEMPRESAS
SANDBLASTING GC1400 | 140000 | 2015 | PINTUEMPRESAS
SANDBLASTING GC1500 | 150000 | 2015 | PINTUEMPRESAS
SANDBLASTING GC1600 | 160000 | 2015 | PINTUEMPRESAS
SANDBLASTING GC1800 | 180000 | 2015 | PINTUEMPRESAS
SANDBLASTING GCE400 | 45000 | 2015 | PINTUEMPRESAS
SANDBLASTING CB400 | 40000 | 2015 | PINTUEMPRESAS
SANDBLASTING CB500 | 50000 | 2015 | PINTUEMPRESAS
SANDBLASTING CB600 | 60000 | 2015 | PINTUEMPRESAS
SANDBLASTING CB800 | 80000 | 2015 | PINTUEMPRESAS
SANDBLASTING CB1000 | 100000 | 2015 | PINTUEMPRESAS
SANDBLASTING CB1200 | 120000 | 2015 | PINTUEMPRESAS
SANDBLASTING CB1500 | 150000 | 2017 | PINTUEMPRESAS
SANDBLASTING CB1600 | 160000 | 2015 | PINTUEMPRESAS
SANDBLASTING CB2000 | 200000 | ESTIMADO | PINTUEMPRESAS
SANDBLASTING CB2500 | 250000 | ESTIMADO | PINTUEMPRESAS
SANDBLASTING CB3000 | 300000 | ESTIMADO | PINTUEMPRESAS
SANDBLASTING CB3600 | 360000 | ESTIMADO | PINTUEMPRESAS
PROPELA CT200 | 120000 | 2015 | NFS
PROPELA CT300 | 120000 | 2015 | NFS
PROPELA CT400 | 120000 | 2015 | NFS
PROPELA CT500 | 150000 | 2015 | NFS
PROPELA CT600 | 200000 | 2015 | NFS
PROPELA CT700 | 230000 | 2015 | NFS
PROPELA CT800 | 250000 | 2015 | NFS
PROPELA CT1000 | 530000 | 2015 | NFS
PROPELA CT1200 | 600000 | 2015 | NFS
PROPELA CT1500 | 620000 | 2015 | NFS
PROPELA CT1800 | 680000 | 2015 | NFS
PROPELA CT2000 | 720000 | 2015 | NFS
PROPELA CT2500 | 750000 | ESTIMADO | INDUPROMET
PROPELA CT3000 | 980000 | ESTIMADO | INDUPROMET
PROPELA CB400 | 200000 | 2015 | NFS
PROPELA CB500 | 215000 | 2015 | NFS
PROPELA CB600 | 230000 | 2015 | NFS
PROPELA CB800 | 310000 | 2015 | NFS
PROPELA CB1000 | 450000 | 2015 | NFS
PROPELA CB1200 | 500000 | 2015 | NFS
PROPELA CB1500 | 530000 | 2015 | NFS
PROPELA CB1600 | 550000 | ESTIMADO | NFS
PROPELA CB2000 | 650000 | ESTIMADO | NFS
PROPELA CB2500 | 760000 | ESTIMADO | NFS
PROPELA CB3000 | 880000 | ESTIMADO | NFS
PROPELA CB3600 | 1000000 | ESTIMADO | NFS
DOBLADO CT1000 | 180000 | 2016-02-02 | MECANICA JAN
DOBLADO CT1200 | 260000 | 2016-09-30 | MECANICA JAN
DOBLADO CT1500 | 330000 | 2016-09-30 | MECANICA JAN
DOBLADO CT1800 | 480000 | 2016-02-02 | MECANICA JAN
DOBLADO CT2000 | 480000 |  | MECANICA JAN
DOBLADO CT2500 | 480000 | ESTIMADO | MECANICA JAN
DOBLADO CT3000 | 560000 | ESTIMADO | MECANICA JAN
DOBLADO GC1000 | 180000 | 2016-02-02 | MECANICA JAN
DOBLADO GC1200 | 260000 | 2016-02-02 | MECANICA JAN
DOBLADO GC1500 | 330000 | 2016-02-02 | MECANICA JAN
DOBLADO GC1600 | 400000 | ESTIMADO | MECANICA JAN
DOBLADO GC1800 | 480000 | 2016-02-02 | MECANICA JAN
DOBLADO CB800 | 50000 | ESTIMADO | MECANICA JAN
DOBLADO CB1200 | 50000 | ESTIMADO | MECANICA JAN
DOBLADO CB1500 | 50000 | ESTIMADO | MECANICA JAN
DOBLADO CB1600 | 50000 | 2016-02-02 | MECANICA JAN
DOBLADO CB2000 | 100000 | ESTIMADO | MECANICA JAN
DOBLADO CB2500 | 220000 | ESTIMADO | MECANICA JAN
DOBLADO CB3000 | 260000 | ESTIMADO | MECANICA JAN
DOBLADO CB3600 | 310000 | ESTIMADO | MECANICA JAN
DOBLADO CASQUETE PEQUEÑO | 80000 | ESTIMADO | INDUPROMET
DOBLADO CASQEUTE GC 4" | 170000 | ESTIMADO | INDUPROMET
DOBLADO CASQUETE GC 6" | 170000 | ESTIMADO | INDUPROMET
DOBLADO CASQUETE GC 10" | 280000 | ESTIMADO | INDUPROMET
DOBLADO CASQUETE CT 2" | 75000 | ESTIMADO | INDUPROMET
DOBLADO CASQUETE CT 3" | 75000 | ESTIMADO | INDUPROMET
DOBLADO CASQUETE CT 4" | 90000 | ESTIMADO | INDUPROMET
DOBLADO CASQUETE CT 6" | 170000 | ESTIMADO | INDUPROMET
DOBLADO CASQUETE CT 8" | 135000 | ESTIMADO | INDUPROMET
DOBLADO CASQUETE CB 2 1/2" | 90000 | ESTIMADO | MECANICA JAN
DOBLADO CASQUETE CB 2" | 90000 | ESTIMADO | MECANICA JAN
DOBLADO CASQUETE CB 2 1/2" | 90000 | ESTIMADO | MECANICA JAN
DOBLADO CASQUETE CB 3" | 90000 | ESTIMADO | MECANICA JAN
DOBLADO CASQUETE CB 4" | 120000 | ESTIMADO | MECANICA JAN
DOBLADO CASQUETE CB 6" | 170000 | ESTIMADO | MECANICA JAN
DOBLADO CASQUETE CB2000 | 170000 | ESTIMADO | MECANICA JAN
DOBLADO CASQUETE CB2500 | 210000 | ESTIMADO | MECANICA JAN
DOBLADO CASQUETE CB3000 | 210000 | ESTIMADO | MECANICA JAN
DOBLADO CASQUETE CB3600 | 250000 | ESTIMADO | MECANICA JAN
PROPELA GC400 | 170000 | SUPUESTO | INDUPROMET
PROPELA GC500 | 240000 | SUPUESTO | INDUPROMET
PROPELA GC600 | 240000 | SUPUESTO | INDUPROMET
PROPELA GC800 | 300000 | SUPUESTO | INDUPROMET
PROPELA GC1000 | 476000 | 2015 | NFS
PROPELA GC1200 | 476000 | 2015 | NFS
PROPELA GC1400 | 560000 | 2015 | NFS
PROPELA GC1500 | 650000 | 2015 | NFS
PROPELA GC1600 | 650000 | 2015 | NFS
PROPELA GC1800 | 700000 | 2015 | NFS
PROPELA GCE400 | 240000 | 2016-06-14 | INDUPROMET
MOTOREDUCTORES | PRECIO | ULTIMA COTIZACION | EMPRESA | PESO UNITARIO (KG)
RF07DRS71S4 | 1155000 | 2015 | SEW | 9
RF17DRS63L4 | 1152000 | 2015 | SEW | 16
RF17DRS71S4 | 1200000 | 2015 | SEW | 16
RF17DRS71M4 | 1300000 | 2015 | SEW | 16
RF17DRS80S4 | 1416000 | 2015 | SEW | 16
RF27DRS63L4 | 1215000 | 2015 | SEW | 21
RF27DRS71S4 | 1274900 | 2015 | SEW | 21
RF27DRS71M4 | 1350000 | 2015 | SEW | 21
RF27DRS80S4 | 1492202.8 | 2015 | SEW | 21
RF27DRS80M4 | 1620000 | 2015 | SEW | 21
RF27DRS90M4 | 1688526 | 2015 | SEW | 21
RF37DRS63L4 | 1300000 | 2015 | SEW | 21
RF37DRS71S4 | 1340000 | 2015 | SEW | 36
RF37DRS71M4 | 1430000 | 2016-02-18 | SEW | 36
RF37DRS80S4 | 1560000 | 2016-02-18 | SEW | 36
RF37DRS80M4 | 1690000 | 2015 | SEW | 36
RF37DRS90M4 | 1710000 | 2015 | SEW | 36
RF37DRS90L4 | 1850000 | 2015 | SEW | 36
RF47DRS71S4 | 1540000 | 2015 | SEW | 36
RF47DRS71M4 | 1605000 | 2015 | SEW | 36
RF47DRS80S4 | 1730000 | 2015 | SEW | 36
RF47DRS80M4 | 1882100 | 2015 | SEW | 43
RF47DRS90M4 | 1993000 | 2016-07-27 | SEW | 43
RF47DRS90S4 | 1940274 | 2015 | SEW | 43
RF47DRS90L4 | 1893000 | 2015 | SEW | 43
RF47DRS100L4 | 2270000 | 2015 | SEW | 43
RF57DRS63L4 | 1515000 | 2015 | SEW | 58
RF57DRS71S4 | 1562652 | 2015 | SEW | 58
RF57DRS71M4 | 1650000 | 2015 | SEW | 58
RF57DRS80S4 | 1800000 | 2015 | SEW | 58
RF57DRS80M4 | 1915000 | 2015 | SEW | 58
RF57DRS90M4 | 1986000 | 2015 | SEW | 58
RF57DRS90L4 | 2052000 | 2015 | SEW | 58
RF57DRS100M4 | 2122000 | 2015 | SEW | 58
RF57DRS100L4 | 2350000 | 2015 | SEW | 58
RF57DRS132M4 | 4370000 | 2015 | SEW | 65
RF67DRS71S4 | 2140000 | 2015 | SEW | 73
RF67DRS71M4 | 2250000 | 2015 | SEW | 73
RF67DRS80M4 | 2490000 | 2015 | SEW | 73
RF67DRS90M4 | 2560000 | 2015 | SEW | 73
RF67DRS90L4 | 2650000 | 2015 | SEW | 73
RF67DRS100M4 | 2486000 | 2015 | SEW | 73
RF67DRS100L4 | 2800000 | 2015 | SEW | 73
RF67DRS112M4 | 2800000 | 2015 | SEW | 73
RF67DRS132S4 | 3060000 | 2015 | SEW | 74
RF77DRS71S4 | 2570000 | 2015 | SEW | 112
RF77DRS71M4 | 2660000 | 2015 | SEW | 112
RF77DRS80S4 | 2787000 | 2015 | SEW | 112
RF77DRS80M4 | 2950000 | 2015 | SEW | 112
RF77DRS90M4 | 3000000 | 2015 | SEW | 112
RF77DRS90L4 | 3065000 | 2015 | SEW | 115
RF77DRS100L4 | 2870000 | 2015 | SEW | 120
RF77DRS100M4 | 3150000 | 2015 | SEW | 120
RF77DRS132S4 | 3530000 | 2015 | SEW | 120
RF77DRS132M4 | 5200000 | 2015 | SEW | 120
RF87DRS80S4 | 3750000 | 2015 | SEW | 145
RF87DRS80M4 | 3900000 | 2015 | SEW | 145
RF87DRS90M4 | 3970000 | 2015 | SEW | 145
RF87DRS100M4 | 4102000 | 2015 | SEW | 145
RF87DRS100L4 | 4100000 | 2015 | SEW | 145
RF87DRS112M4 | 4415000 | 2015 | SEW | 145
RF87DRS132S4 | 4680000 | 2015 | SEW | 145
RF87DRS132M4 | 6300000 | 2015 | SEW | 145
RF87DRS160L4 | 6780000 | 2015 | SEW | 146
RF87DRS160M4 | 6890000 | 2015 | SEW | 146
RF97DRS80M4 | 5367000 | 2015 | SEW | 146
RF97DRS90M4 | 5450000 | 2015 | SEW | 145
RF97DRS100M4 | 5600000 | 2015 | SEW | 145
RF97DRS100L4 | 5779200 | 2015 | SEW | 145
RF97DRS132S4 | 6200000 | 2015 | SEW | 190
RF97DRS132M4 | 7800000 | 2015 | SEW | 190
RF97DRS160S4 | 7900000 | 2015 | SEW | 190
RF97DRS160M4 | 8220000 | 2015 | SEW | 190
RF107DRS112M4 | 8520000 | 2015 | SEW | 220
RF107DRS132M4 | 10420000 | 2015 | SEW | 220
RF107DRS160S4 | 10550000 | 2015 | SEW | 220
RF107DRS160M4 | 10860000 | 2015 | SEW | 220
RF107DRS180S4 | 10300000 | 2016-09-30 | SEW | 220
RF137DRS132S4 | 10770000 | 2015 | SEW | 310
RF137DRS132M4 | 13500000 | 2015 | SEW | 310
RF137DRS160M4 | 14000000 | 2016-09-30 | SEW | 310
RF137DRS180L4 | 14545000 | 2017-07-14 | SEW | 310
RF167DRS180S4 | 26550000 | 2016-07-12 | SEW | 836
FAF47DRS80S4 | 2400000 | 2016-07-21 | SEW | 43
FAF57DRS80S4 | 2700000 | 2016-07-21 | SEW | 74
FAF67DRS132S4 | 3650000 | 2016-07-28 | SEW | 78
FAF67DRS112M4 | 3360000 | 2016-07-28 | SEW | 78
FAF77DRS100M4 | 4500000 | 2016-07-21 | SEW | 100
FAF77DRS112M4 | 5300000 | ESTIMADO | SEW | 100
FAF87DRS132M4 | 6728000 | 2016-08-09 | SEW | 150
FAF97DRS160M4 | 11860000 | 2016-09-26 | SEW | 180
FAF97DRS180S4 | 13200000 | ESTIMADO | SEW | 180
FAF127DRS160S4 | 17812000 | 2018-05-16 | SEW | 591
FAF127DRS180L4 | 21450000 | 2017-01-04 | SEW | 623
SK12-90L/4 | 1259874 | 2015 | SEW | 43
SK1SMI40 | 800000 | 2016-07-28 | VARIADORES | 12
SK1SMI31 | 800000 | SUPUESTO | VARIADORES | 12
SK1SMI50 | 950000 | SUPUESTO | VARIADORES | 16
SK1SMI63 | 1400000 | SUPUESTO | VARIADORES | 22
SK1SMI75 | 1800000 | SUPUESTO | VARIADORES | 31
SK0721IEC71SK71S4 | 850000 | 2016-02-14 | VARIADORES | 9
SK1721IEC80SK80S4 | 1100000 | 2016-02-14 | VARIADORES | 13
SK5721IEC90SK90S4 | 1400000 | 2016-02-14 | VARIADORES | 29
SK5721IEC90SK90L4 | 1410000 | 2016-02-14 | VARIADORES | 29
SK3721IEC71SK71L4 | 1040000 | 2016-02-14 | VARIADORES | 28
SK7721IEC100SK100LA4 | 2260000 | 2016-02-14 | VARIADORES | 87
SK8721IEC132SK132S4 | 4900000 | 2018-11-01 | VARIADORES | 97 | DAVID GARCIA
SF37DRS71S4 | 950000 | 1905-07-07 | SEW | 25
SK2282AF VL | 2600000 | 2017-03-21 | NORD
EXTRAS | PRECIO | ULTIMA COTIZACION | EMPRESA
PERNOS AG PEQUEÑO | 50000 | 2016-02-02 |  | 3
PERNOS AG MEDIANO | 80000 | 2016-02-02 |  | 5
PERNOS AG GRANDE | 120000 | 2016-02-02 |  | 9
PLACA AGITADOR | 50000 | 2016-02-02
LINTERNA DISEÑO BASICO | 3000000 | ESTIMADO | INDUPROMET | 20
INGENIERIA | PRECIO DIA
ING. DE PROYECTOS | 205000
INGENIERO JUNIOR | 129000
DIRECTOR DE PROYECTOS | 61862 | HORA
ING. PROYECTOS JUNIOR | 129249
ASISTENTE ADMINISTRATIVA | 85000
CONTADOR | 30931 | HORA

## P. PARTES
PROPELAS
COD | PRECIO | DESCRIPCION
P2-ABM | 381250 | Propela Turbina 160 mm eje 1" con Manzana Acero 304SS
P2-BBM | 391250 | Propela Turbina 200 mm eje 1" con Manzana Acero 304SS
P2-BBMS | 435200 | Propela Turbina 200 mm eje 1" con Manzana Acero 316SS
P2-BCM | 423100 | Propela Turbina 200 mm eje 1 1/4 " con Manzana Acero 304SS
P2-BCMS | 472000 | Propela Turbina 200 mm eje 1 1/4 " con Manzana Acero 316SS
P2-BEC | 450000 | Propela Turbina 200 mm eje 2" con Casquete 304SS
P2-BECS | 561000 | Propela Turbina 200 mm eje 2" con Casquete 316SS
P2-BEM | 519150 | Propela Turbina 200 mm eje 2" con Manzana Acero 304SS
P2-CCM | 458100 | Propela Turbina 300 mm eje 1 1/4" con Manzana Acero 304SS
P2-CGC | 660000 | Propela Turbina 300 mm eje 3" con Casquete Acero 304SS
P2-DBM | 441250 | Propela Turbina 350 mm eje 1" con Manzana Acero 304SS
P2-DCM | 473100 | Propela Turbina 350 mm eje 1 1/4" con Manzana Acero 304SS
P2-DCMS | 525000 | Propela Turbina 350 mm eje 1 1/4" con Manzana Acero 316SS
P2-DDM | 433100 | Propela Turbina 350 mm eje 1 1/2" con Manzana Acero 304SS
P2-DDMS | 525000 | Propela Turbina 350 mm eje 1 1/2" con Manzana Acero 316SS
P2-DEM | 569150 | Propela Turbina 350 mm eje 2" con Manzana Acero 304SS
P2-GDM | 523100 | Propela Turbina 500 mm eje 1 1/2" con Manzana Acero 304SS
P2-GDMS | 581000 | Propela Turbina 500 mm eje 1 1/2" con Manzana Acero 316SS
P2-GEM | 619150 | Propela Turbina 500 mm eje 2" con Manzana Acero 304SS
P2-GEMS | 664150 | Propela Turbina 500 mm eje 2" con Manzana Acero 316SS
P2-GFC | 580000 | Propela Turbina 500 mm eje 2 1/2" con Casquete Acero 304SS
P2-GFM | 649150 | Propela Turbina 500 mm eje 2 1/2" con Manzana Acero 304SS
P2-GGC | 610000 | Propela Turbina 500 mm eje 3" con Casquete Acero 304SS
P2-GIC | 640000 | Propela Turbina 500 mm eje 4" con Casquete Acero 304SS
P2-HCM | 563465 | Propela Turbina 550 mm eje 1 1/4" con Manzana Acero 304SS
P2-HDM | 679150 | Propela Turbina 550 mm eje 1 1/2" con Manzana Acero 304SS
P2-HEC | 610000 | Propela Turbina 550 mm eje 2" con Casquete Acero 304SS
P2-HEM | 679150 | Propela Turbina 550 mm eje 2" con manzana Acero 304SS
P2-HFM | 679150 | Propela Turbina 550 mm eje 2 1/2" con manzana Acero 304SS
P2-HFMS | 730150 | Propela Turbina 550 mm eje 2 1/2" con manzana Acero 316SS
P2-HGC | 750000 | Propela Turbina 550 mm eje 3" con Casquete Acero 304SS
P2-JDM | 779150 | Propela Turbina 700 mm eje 1 1/2" con Manzana Acero 304SS
P2-JEM | 779150 | Propela Turbina 700 mm eje 2" con Manzana Acero 304SS
P2-JFC | 740000 | Propela Turbina 700 mm eje 2 1/2" con Casquete Acero 304SS
P2-JGC | 770000 | Propela Turbina 700 mm eje 3" con Casquete Acero 304SS
P2-JIC | 800000 | Propela Turbina 700 mm eje 4" con Casquete Acero 304SS
P2-JICS | 889000 | Propela Turbina 700 mm eje 4" con Casquete Acero 316SS
P2-KDM | 763100 | Propela Turbina 800 mm eje 1 1/2" con Manzana Acero 304SS
P2-KEC | 790000 | Propela Turbina 800 mm eje 2" con Casquete Acero 304SS
P2-KEM | 859150 | Propela Turbina 800 mm eje 2" con Manzana Acero 304SS
P2-KFC | 820000 | Propela Turbina 800 mm eje 2 1/2" con Casquete Acero 304SS
P2-KGC | 850000 | Propela Turbina 800 mm eje 3" con Casquete Acero 304SS
P2-KIC | 880000 | Propela Turbina 800 mm eje 4" con Casquete Acero 304SS
P2-KJC | 920000 | Propela Turbina 800 mm eje 6" con Casquete Acero 304SS
P2-KJCS | 1028000 | Propela Turbina 800 mm eje 6" con Casquete Acero 316SS
P2-KMC | 900000 | Propela Turbina 800 mm eje 5" con Casquete Acero 304SS
P2-LGC | 1080000 | Propela Turbina 1000 mm eje 3" con Casquete Acero 304SS
P2-LIC | 1110000 | Propela Turbina 1000 mm eje 4" con Casquete Acero 304SS
P2-LICS | 1215000 | Propela Turbina 1000 mm eje 4" con Casquete Acero 316SS
P2-LJC | 1150000 | Propela Turbina 1000 mm eje 6" con Casquete Acero 304SS
P2-MGCS | 960000 | Propela Turbina 1200 mm eje 3" con Casquete Acero 316SS
P2-MICS | 1270000 | Propela Turbina 1200 mm eje 4" con Casquete Acero 316SS
P2-XDM | 923100 | Propela Turbina 900 mm eje 1 1/2" con Manzana Acero 304SS
P2-XGC | 1010000 | Propela Turbina 900 mm eje 3" con Casquete Acero 304SS
P2-XGCS | 1165000 | Propela Turbina 900 mm eje 3" con Casquete Acero 316SS
P2-XMC | 1060000 | Propela Turbina 900 mm eje 5" con Casquete Acero 304SS
P3-BBM | 436250 | Propela Tripala 200 mm eje 1" con Manzana Acero 304SS
P3-BBMS | 482200 | Propela Tripala 200 mm eje 1" con Manzana Acero 316SS
P3-BCM | 468100 | Propela Tripala 200 mm eje 1 1/4" con Manzana Acero 304SS
P3-CBM | 451250 | Propela Tripala 300 mm eje 1" con Manzana Acero 304SS
P3-CBMS | 501200 | Propela Tripala 300 mm eje 1" con Manzana Acero 316SS
P3-CCM | 483100 | Propela Tripala 300 mm eje 1 1/4" con Manzana Acero 304SS
P3-CCMS | 538000 | Propela Tripala 300 mm eje 1 1/4" con Manzana Acero 316SS
P3-CDM | 483100 | Propela Tripala 300 mm eje 1 1/2" con Manzana Acero 304SS
P3-CEC | 500000 | Propela Tripala 300 mm eje 2" con Casquete Acero 304SS
P3-EBM | 476250 | Propela Tripala 400 mm eje 1" con Manzana Acero 304SS
P3-EBMS | 532200 | Propela Tripala 400 mm eje 1" con Manzana Acero 316SS
P3-ECM | 515800 | Propela Tripala 400 mm eje 1 1/4" con Manzana Acero 304SS
P3-ECMS | 581000 | Propela Tripala 400 mm eje 1 1/4" con Manzana Acero 316SS
P3-EDC | 515000 | Propela Tripala 400 mm eje 1 1/2" con Casquete Acero 304SS
P3-EDM | 515800 | Propela Tripala 400 mm eje 1 1/2" con Manzana Acero 304SS
P3-EEC | 605000 | Propela Tripala 400 mm eje 2" con Casquete Acero 304SS
P3-EEM | 627200 | Propela Tripala 400 mm eje 2" con Manzana Acero 304SS
P3-EFC | 625000 | Propela Tripala 400 mm eje 2 1/2" con Casquete Acero 304SS
P3-GBM | 541250 | Propela Tripala 500 mm eje 1" con Manzana Acero 304SS
P3-GCM | 573100 | Propela Tripala 500 mm eje 1 1/4" con Manzana Acero 304SS
P3-GDC | 655000 | Propela Tripala 500 mm eje 1 1/2" con casquete 304SS
P3-GDCS | 745000 | Propela Tripala 500 mm eje 1 1/2" con casquete 316SS
P3-GDM | 573100 | Propela Tripala 500 mm eje 1 1/2" con Manzana Acero 304SS
P3-GDMS | 646000 | Propela Tripala 500 mm eje 1 1/2" con Manzana Acero 316SS
P3-GEC | 665000 | Propela Tripala 500 mm eje 2" con Casquete Acero 304SS
P3-GECS | 745000 | Propela Tripala 500 mm eje 2" con Casquete Acero 316SS
P3-GEM | 669150 | Propela Tripala 500 mm eje 2" con Manzana Acero 304SS
P3-GEMS | 729150 | Propela Tripala 500 mm eje 2" con Manzana Acero 316SS
P3-GFM | 669150 | Propela Tripala 500 mm eje 2 1/2" con Manzana Acero 304SS
P3-GFMS | 729150 | Propela Tripala 500 mm eje 2 1/2" con Manzana Acero 316SS
P3-GFC | 610000 | Propela Tripala 500 mm eje 2 1/2" con Casquete Acero 304SS
P3-GGC | 705000 | Propela Tripala 500 mm eje 3" con Casquete Acero 304SS
P3-GIC | 765000 | Propela Tripala 500 mm eje 4" con Manzana Acero 304SS
P3-IBM | 663100 | Propela Tripala 600 mm eje 1" con manzana Acero 304SS
P3-ICM | 663100 | Propela Tripala 600 mm eje 1 1/4" con Manzana Acero 304SS
P3-IDM | 663100 | Propela Tripala 600 mm eje 1 1/2" con manzana Acero 304SS
P3-IDMS | 748000 | Propela Tripala 600 mm eje 1 1/2" con manzana Acero 316SS
P3-IEC | 680000 | Propela Tripala 600 mm eje 2" con Casquete Acero 304SS
P3-IEM | 759150 | Propela Tripala 600 mm eje 2" con Manzana Acero 304SS
P3-IFC | 700000 | Propela Tripala 600 mm eje 2 1/2" con Casquete Acero 304SS
P3-IFCS | 792000 | Propela Tripala 600 mm eje 2 1/2" con Casquete Acero 316SS
P3-IFM | 759150 | Propela Tripala 600 mm eje 2 1/2" con Manzana Acero 304SS
P3-IGC | 720000 | Propela Tripala 600 mm eje 3" con Casquete Acero 304SS
P3-IIC | 765000 | Propela Tripala 600 mm eje 4" con Casquete Acero 304SS
P3-JCM | 728100 | Propela Tripala 700 mm eje 1 1/4" con Manzana Acero 304SS
P3-JCMS | 825000 | Propela Tripala 700 mm eje 1 1/4" con Manzana Acero 316SS
P3-JDM | 847200 | Propela Tripala 700 mm eje 1 1/2" con Manzana Acero 304SS
P3-JEC | 745000 | Propela Tripala 700 mm eje 2" con Casquete Acero 304SS
P3-JECS | 847000 | Propela Tripala 700 mm eje 2" con Casquete Acero 316SS
P3-JEM | 847200 | Propela Tripala 700 mm eje 2" con Manzana Acero 304SS
P3-JFC | 765000 | Propela Tripala 700 mm eje 2 1/2" con Casquete Acero 304SS
P3-JFCS | 867000 | Propela Tripala 700 mm eje 2 1/2" con Casquete Acero 316SS
P3-JGC | 785000 | Propela Tripala 700 mm eje 3" con Casquete Acero 304SS
P3-JGCS | 897000 | Propela Tripala 700 mm eje 3" con Casquete Acero 316SS
P3-JIC | 830000 | Propela Tripala 700 mm eje 4" con Casquete Acero 304SS
P3-JICS | 1027000 | Propela Tripala 700 mm eje 4" con Casquete Acero 316SS
P3-KCM | 783100 | Propela Tripela 800 mm eje 1 1/4" con Manzana Acero 304SS
P3-KDC | 790000 | Propela Tripala 800 mm eje 1 1/2" con Casquete Acero 304SS
P3-KDM | 783100 | Propela Tripala 800 mm eje 1 1/2" con Manzana Acero 304SS
P3-KEC | 800000 | Propela Tripala 800 mm eje 2" con Casquete Acero 304SS
P3-KEM | 879150 | Propela Tripala 800 mm eje 2" con Manzana Acero 304SS
P3-KFC | 820000 | Propela Tripala 800 mm eje 2 1/2" con Casquete Acero 304SS
P3-KFCS | 932000 | Propela Tripala 800 mm eje 2 1/2" con Casquete Acero 316SS
P3-KGC | 920000 | Propela Tripala 800 mm eje 3" con Casquete Acero 304SS
P3-KGCS | 962000 | Propela Tripala 800 mm eje 3" con Casquete Acero 316SS
P3-KIC | 977000 | Propela Tripala 800 mn eje 4" con Casquete Acero 304SS
P3-KJC | 1360000 | Propela Tripala 800 mm eje 6" con Casquete Acero 304SS
P3-KJCS | 1502000 | Propela Tripala 800 mm eje 6" con Casquete Acero 316SS
P3-LDC | 1210000 | Propela Tripala 1000 mm eje 1 1/2" con Casquete Acero 304SS
P3-LEC | 1220000 | Propela Tripala 1000 mm eje 2" con Casquete Acero 304SS
P3-LEM | 1299150 | Propela Tripala 1000 mm eje 2" con Manzana Acero 304SS
P3-LEMS | 1404150 | Propela Tripala 1000 mm eje 2" con Manzana Acero 316SS
P3-LFC | 1420000 | Propela Tripala 1000 mm eje 2 1/2" con Casquete Acero 304SS
P3-LFCS | 1545000 | Propela Tripala 1000 mm eje 2 1/2" con Casquete Acero 316SS
P3-LGC | 1440000 | Propela Tripala 1000 mm eje 3" con Casquete Acero 304SS
P3-LGCS | 1575000 | Propela Tripala 1000 mm eje 3" con Casquete Acero 316SS
P3-LIC | 1305000 | Propela Tripala 1000 mm eje 4" con Casquete Acero 304SS
P3-LICS | 1601000 | Propela Tripala 1000 mm eje 4" con Casquete Acero 316SS
P3-LJC | 1530000 | Propela Tripala 1000 mm eje 6" con Casquete Acero 304SS
P3-LJCS | 1865000 | Propela Tripala 1000 mm eje 6" con Casquete Acero 316SS
P3-MEC | 2070000 | Propela Tripala 1200 mm eje 2 " con Casquete Acero 304SS
P3-MEM | 1889150 | Propela Tripala 1200 mm eje 2" con Manzana Acero 304SS
P3-MFC | 2090000 | Propela Tripala 1200 mm eje 2 1/2" con Manzana Acero 304SS
P3-MGC | 2110000 | Propela Tripala 1200 mm eje 3 " con Casquete Acero 304SS
P3-MGCS | 2395000 | Propela Tripala 1200 mm eje 3" con Casquete Acero 316SS
P3-MIC | 2155000 | Propela Tripala 1200 mm eje 4 " con Casquete Acero 304SS
P3-MICS | 2775000 | Propela Tripala 1200 mm eje 4 " con Casquete Acero 316SS
P3-MJC | 2380000 | Propela Tripala 1200 mm eje 6" con Casquete Acero 304SS
P3-MJCS | 2685000 | Propela Tripala 1200 mm eje 6" con Casquete Acero 316SS
P3-MKC | 2480000 | Propela Tripala 1200 mm eje 8" con Casquete Acero 304SS
P3-MMC | 2260000 | Propela Tripala 1200 mm eje 5" con Casquete Acero 304SS
P3-NEC | 2440000 | Propela Tripala 1500 mm eje 2" con Casquete Acero 304SS
P3-NFC | 2460000 | Propela Tripala 1500 mm eje 2 1/2" con Casquete Acero 304SS
P3-NGCS | 2806000 | Propela Tripala 1500 mm eje 3" con Casquete Acero 316SS
P3-NGC | 2480000 | Propela Tripala 1500 mm eje 3" con Casquete Acero 304SS
P3-NIC | 2615000 | Propela Tripala 1500 mm eje 4" con Casquete Acero 304SS
P3-NICS | 2970000 | Propela Tripala 1500 mm eje 4" con Casquete Acero 316SS
P3-NJC | 2920000 | Propela Tripala 1500 mm eje 6" con Casquete Acero 304SS
P3-NJCS | 3300000 | Propela Tripala 1500 mm eje 6" con Casquete Acero 316SS
P3-OFCS | 3310000 | Propela Tripala 1800 mm eje 2 1/2" con Casquete 316SS
P3-OGC | 2995000 | Propela Tripala 1800 mm eje 3" con Casquete 304SS
P3-OGCS | 3415000 | Propela Tripala 1800 mm eje 3" con Casquete 316SS
P3-OIC | 3055000 | Propela Tripala 1800 mm eje 4" con Casquete 304SS
P3-OICS | 3515000 | Propela Tripala 1800 mm eje 4" con Casquete 316SS
P3-OJC | 3360000 | Propela Tripala 1800 mm eje 6" con Casquete 304SS
P3-OJCS | 3800000 | Propela Tripala 1800 mm eje 6" con Casquete 316SS
P3-OKC | 3425000 | Propela Tripala 1800 mm eje 8" con Casquete 304SS
P3-OKCS | 3865000 | Propela Tripala 1800 mm eje 8" con Casquete 316SS
P3-QGC | 3135000 | Propela Tripala 2000 mm eje 3" con Casquete 304SS
P3-QIC | 3195000 | Propela Tripala 2000 mm eje 4" con Casquete 304SS
P3-QJC | 3500000 | Propela Tripala 2000 mm eje 6" con Casquete 304SS
P3-UIC | 4095000 | Propela Tripala 2500 mm eje 4" con Casquete 304SS
P3-UKC | 4465000 | Propela Tripala 2500 mm eje 8" con Casquete 304SS
P3-VJC | 4820000 | Propela Tripala 3000 mm eje 6" con Casquete 304SS
P3-VKC | 5185000 | Propela Tripala 3000 mm eje 8" con Casquete 304SS
P4-EBM | 526250 | Propela Gcaudal 400 mm eje 1" con Manzana 304SS
P4-GCM | 743100 | Propela Gcaudal 500 mm eje 1 1/4" con Manzana 304SS
P4-IEC | 690000 | Propela Gcaudal 600 mm eje 2" con Casquete 304SS
P4-IECS | 885000 | Propela Gcaudal 600 mm eje 2" con Casquete 316SS
P4-KEC | 820000 | Propela Gcaudal 800 mm eje 2" con Casquete 304SS
P4-LFC | 1356000 | Propela Gcaudal 1000 mm eje 2 1/2" con Casquete 304SS
P4-LGC | 1486000 | Propela Gcaudal 1000 mm eje 3" con Casquete 304SS
P4-LIC | 1516000 | Propela Gcaudal 1000 mm eje 4" con Casquete 304SS
P4-LJC | 1896000 | Propela Gcaudal 1000 mm eje 6" con Casquete 304SS
P4-LJCS | 2626000 | Propela Gcaudal 1000 mm eje 6" con Casquete 316SS
P4-MIC | 2216000 | Propela Gcaudal 1200 mm eje 4" con Casquete 304SS
P4-NJC | 3150000 | Propela Gcaudal 1500 mm eje 6" con Casquete 304SS
P4-NJCS | 3650000 | Propela Gcaudal 1500 mm eje 6" con Casquete 316SS
P4-OLC | 3990000 | Propela Gcaudal 1800 mm eje 10" con Casquete 304SS
P4-OLCS | 4630000 | Propela Gcaudal 1800 mm eje 10" con Casquete 316SS
P4-RIC | 2670000 | Propela Gcaudal 1400 mm eje 4" con Casquete 304SS
P4-SIC | 3220000 | Propela Gcaudal 1600 mm eje 4" con Casquete 304SS
P4-SJC | 3570000 | Propela Gcaudal 1600 mm eje 6" con Casquete 304SS
P5-ECM | 617720 | Propela Bipala 400 mm eje 1 1/4" con Manzana 304SS
P5-GCM | 680400 | Propela Bipala 500 mm eje 1 1/4" con Manzana 304SS
P5-GEC | 705000 | Propela Bipala 500 mm eje 2" con Manzana 304SS
P5-IFC | 720000 | Propela Bipala 600 mm eje 2 1/2" con Casquete 304SS
P5-KEC | 965000 | Propela Bipala 800 eje 2" con Casquete 304SS
P5-KDC | 845000 | Propela Bipala 800 eje 1 1/2" con Casquete 304SS
P5-KGC | 1005000 | Propela Bipala 800 mm eje 3" con Casquete 304SS
P5-LDC | 920000 | Propela Bipala 1000 mm eje 1 1/2" con Casquete 304SS
P5-LIC | 1080000 | Propela Bipala 1000 mm eje 4" con Casquete 304SS
P5-MFC | 1240000 | Propela Bipala 1200 mm eje 2 1/2" con Casquete 304SS
P5-MGC | 1290000 | Propela Bipala 1200 mm eje 3" con Casquete 304SS
P5-NGC | 1670000 | Propela Bipala 1500 mm eje 3" con Casquete 304SS
P5-QEC | 2870000 | Propela Bipala 2000 mm eje 2 " con Casquete 304SS
P5-QFC | 2210000 | Propela Bipala 2000 mm eje 2 1/2" con Casquete 304SS
P5-QGC | 2260000 | Propela Bipala 2000 mm eje 3" con Casquete 304SS
P5-QJCS | 2640000 | Propela Bipala 2000 mm eje 6" con Casquete 316SS
P5-QKCS | 2676000 | Propela Bipala 2000 mm eje 8" con Casquete 316SS
P5-SEC | 1708333.3333 | Propela Bipala 1600 mm eje 2" con Casquete 304SS
P5-SECS | 1850000 | Propela Bipala 1600 mm eje 2" con Casquete 316SS
P5-SFC | 1818333.3333 | Propela Bipala 1600 mm eje 2 1/2" con Casquete 316SS
P5-SGC | 1788333.3333 | Propela Bipala 1600 mm eje 3" con Casquete 304SS
P5-SGCS | 1976000 | Propela Bipala 1600 mm eje 3" con Casquete 316SS
P5-SIC | 1868333.3333 | Propela Bipala 1600 mm eje 4" con Casquete 304SS
P5-SICS | 2066000 | Propela Bipala 1600 mm eje 4" con Casquete 316SS
P5-SKCS | 2116000 | Propela Bipala 1600 mm eje 8" con Casquete 316SS
P5-TIC | 3970000 | Propela Bipala 3600 mm eje 4" con Casquete 304SS
P5-TKC | 4260000 | Propela Bipala 3600 mm eje 8" con Casquete 304SS
P5-TKCS | 4326000 | Propela Bipala 3600 mm eje 8" con Casquete 316SS
P5-UGC | 2920000 | Propela Bipala 2500 mm eje 3" con Casquete 304SS
P5-UGCS | 3341000 | Propela Bipala 2500 mm eje 3" con Casquete 316SS
P5-UIC | 2970000 | Propela Bipala 2500 mm eje 4" con Casquete 304SS
P5-UJC | 3050000 | Propela Bipala 2500 mm eje 6" con Casquete 304SS
P5-UJCS | 3445000 | Propela Bipala 2500 mm eje 6" con Casquete 316SS
P5-UKCS | 3521000 | Propela Bipala 2500 mm eje 8" con Casquete 316SS
P5-VGC | 3690000 | Propela Bipala 3000 mm eje 3" con Casquete 304SS
P5-VIC | 3430000 | Propela Bipala 3000 mm eje 4" con Casquete 304SS
P5-VICS | 3846000 | Propela Bipala 3000 mm eje 4" con Casquete 316SS
P5-VJC | 3500000 | Propela Bipala 3000 mm eje 6" con Casquete 304SS
P5-VJCS | 3980000 | Propela Bipala 3000 mm eje 6" con Casquete 316SS
P5-VKCS | 4056000 | Propela Bipala 3000 mm eje 8" con Casquete 316SS
P0-EBM | 576250 | Propela GCE 400 mm eje 1 " con Manzana 304SS
P0-EBMS | 614200 | Propela GCE 400 mm eje 1 " con Manzana 316SS
P0-ECM | 608100 | Propela GCE 400 mm eje 1 1/4" con Manzana 304SS
P0-ECMS | 651000 | Propela GCE 400 mm eje 1 1/4" con Manzana 316SS
P0-EDM | 608100 | Propela GCE 400 mm eje 1 1/2" con Manzana 304SS
ACOPLE DIRECTO
COD | PRECIO | DESCRIPCION
AD-014-025 | 197400 | Acople directo EJE AG 1 " EJE MR 14 mm 304SS
AD-014-025-S | 208000 | Acople directo EJE AG 1 " EJE MR 14 mm 316SS
AD-014-032 | 210800 | Acople directo EJE AG 1 1/4" EJE MR 14 mm 304SS
AD-018-025 | 197400 | Acople directo EJE AG 1 " EJE MR 18 mm 304SS
AD-018-025-S | 208000 | Acople directo EJE AG 1 " EJE MR 18 mm 316SS
AD-018-032 | 232800 | Acople directo EJE AG 1 1/4" EJE MR 18 mm 304SS
AD-018-032-S | 250000 | Acople directo EJE AG 1 1/4" EJE MR 18 mm 316SS
AD-018-038 | 232800 | Acople directo EJE AG 1 1/2" EJE MR 18 mm 304SS
AD-020-025 | 197400 | Acople directo EJE AG 1 " EJE MR 20 mm 304SS
AD-020-025-S | 208000 | Acople directo EJE AG 1" EJE MR 20 mm 316SS
AD-020-032 | 232800 | Acople directo EJE AG 1 1/4" EJE MR 20 mm 304SS
AD-020-032-S | 250000 | Acople directo EJE AG 1 1/4" EJE MR 20 mm 316SS
AD-020-038 | 225100 | Acople directo EJE AG 1 1/2" EJE MR 20 mm 304SS
AD-025-025 | 197400 | Acople directo EJE AG 1" EJE MR 25 mm 304SS
AD-025-032 | 232800 | Acople directo EJE AG 1 1/4" EJE MR 25 mm 304SS
AD-025-038 | 232800 | Acople directo EJE AG 1 1/2" EJE MR 25 mm 304SS
AD-025-038-S | 250000 | Acole directo EJE AG 1 1/2" EJE MR 25 mm 316SS
AD-025-050 | 358200 | Acople directo EJE AG 2 " EJE MR 25 mm 304SS
AD-030-032 | 358200 | Acople directo EJE AG 1 1/4" EJE MR 30 mm 304SS
AD-030-032-S | 342200 | Acople directo EJE AG 1 1/4" EJE MR 30 mm 316SS
AD-030-038 | 232800 | Acople directo EJE AG 1 1/2" EJE MR 30 mm 304SS
AD-030-038-S | 250000 | Acople directo EJE AG 1 1/2" EJE MR 30 mm 316SS
AD-030-050 | 358200 | Acople directo EJE AG 2" EJE MR 30 mm 304SS
AD-035-038 | 232800 | Acople directo EJE AG 1 1/2" EJE MR 35 mm 304SS
AD-035-050 | 358200 | Acople directo EJE AG 2 " EJE MR 35 mm 304SS
ACOPLE BRIDADO
COD | PRECIO | DESCRIPCION
AB-1.25-20 | 306940 | Acople bridado EJE AG 1 1/4" EJE MR 20 mm 304SS
AB-1.5-20 | 311940 | Acople bridado EJE AG 1 1/2" EJE MR 20 mm 304SS
AB-1.5-25 | 311940 | Acople bridado EJE AG 1 1/2" EJE MR 25 mm 304SS
AB-1.5-25-S | 336400 | Acople bridado EJE AG 1 1/2" EJE MR 25 mm 316SS
AB-1.5-30 | 311940 | Acople bridado EJE AG 1 1/2" EJE MR 30 mm 304SS
AB-1.5-35 | 311940 | Acople bridado EJE AG 1 1/2" EJE MR 35 mm 304SS
AB-2-20 | 303375 | Acople bridado EJE AG 2" EJE MR 20 mm 304SS
AB-2-25 | 348000 | Acople bridado EJE AG 2" EJE MR 25 mm 304SS
AB-2-25-S | 395760 | Acople bridado EJE AG 2" EJE MR 25 mm 316SS
AB-2-30 | 340400 | Acople bridado EJE AG 2" EJE MR 30 mm 304SS
AB-2-30-S | 394000 | Acople bridado EJE AG 2" EJE MR 30 mm 316SS
AB-2-35 | 357000 | Acople bridado EJE AG 2" EJE MR 35 mm 304SS
AB-2-35-S | 408640 | Acople bridado EJE AG 2" EJE MR 35 mm 316SS
AB-2-40 | 357000 | Acople bridado EJE AG 2" EJE MR 40 mm 304SS
AB-2.5-25 | 421490 | Acople bridado EJE AG 2 1/2" EJE MR 25 mm 304SS
AB-2.5-30 | 458370 | Acople bridado EJE AG 2 1/2" EJE MR 30 mm 304SS
AB-2.5-30-S | 508370 | Acople bridado EJE AG 2 1/2" EJE MR 30 mm 316SS
AB-2.5-35 | 458370 | Acople bridado EJE AG 2 1/2" EJE MR 35 mm 304SS
AB-2.5-35-S | 508370 | Acople bridado EJE AG 2 1/2" EJE MR 35 mm 316SS
AB-2.5-40 | 430710 | Acople bridado EJE AG 2 1/2" EJE MR 40 mm 304SS
AB-2.5-40-S | 480710 | Acople bridado EJE AG 2 1/2" EJE MR 40 mm 316SS
AB-2.5-50 | 449150 | Acople bridado EJE AG 2 1/2" EJE MR 50 mm 304SS
AB-2.5-50-S | 499150 | Acople bridado EJE AG 2 1/2" EJE MR 50 mm 316SS
AB-3-25 | 571620 | Acople bridado EJE AG 3" EJE MR 25 mm 304SS
AB-3-25-S | 682370 | Acople bridado EJE AG 3" EJE MR 25 mm 316SS
AB-3-35 | 551370 | Acople bridado EJE AG 3" EJE MR 35 mm 304SS
AB-3-35-S | 659320 | Acople bridado EJE AG 3" EJE MR 35 mm 316SS
AB-3-40 | 546265 | Acople bridado EJE AG 3" EJE MR 40 mm 304SS
AB-3-40-S | 657015 | Acople bridado EJE AG 3" EJE MR 40 mm 316SS
AB-3-50 | 555485 | Acople bridado EJE AG 3" EJE MR 50 mm 304SS
AB-3-50-S | 668540 | Acople bridado EJE AG 3" EJE MR 50 mm 316SS
AB-3-60 | 576230 | Acople bridado EJE AG 3" EJE MR 60 mm 304SS
AB-3-70 | 590060 | Acople bridado EJE AG 3" EJE MR 70 mm 304SS
AB-4-30 | 647320 | Acople bridado EJE AG 4" EJE MR 30 mm 304SS
AB-4-35 | 669840 | Acople bridado EJE AG 4" EJE MR 35 mm 304SS
AB-4-40 | 636060 | Acople bridado EJE AG 4" EJE MR 40 mm 304SS
AB-4-40-S | 832000 | Acople bridado EJE AG 4" EJE MR 40 mm 316SS
AB-4-50 | 647320 | Acople bridado EJE AG 4" EJE MR 50 mm 304SS
AB-4-50-S | 846400 | Acople bridado EJE AG 4" EJE MR 50 mm 316SS
AB-4-60 | 658580 | Acople bridado EJE AG 4" EJE MR 60 mm 304SS
AB-4-60-S | 868000 | Acople bridado EJE AG 4" EJE MR 60 mm 316SS
AB-4-70 | 669840 | Acople bridado EJE AG 4" EJE MR 70 mm 304SS
AB-6-50 | 1795740 | Acople bridado EJE AG 6" EJE MR 50 mm Acero 304SS
AB-6-50-S | 2062680 | Acople bridado EJE AG 6" EJE MR 50 mm Acero 316SS
AB-6-60 | 1795740 | Acople bridado EJE AG 6" EJE MR 60 mm Acero 304SS
AB-6-60-S | 2062680 | Acople bridado EJE AG 6" EJE MR 60 mm Acero 316SS
AB-6-60-R | 1582890 | Acople bridado EJE AG 6" EJE MR 60 mm Acero al Carbono
AB-6-70 | 1833750 | Acople bridado EJE AG 6" EJE MR 70 mm Acero 304SS
AB-6-70-S | 2159880 | Acople bridado EJE AG 6" EJE MR 70 mm Acero 316SS
AB-6-90 | 1897100 | Acople bridado EJE AG 6" EJE MR 90 mm Acero 304SS
AB-6-100 | 2023800 | Acople bridado EJE AG 6" EJE MR 100 mm Acero 304SS
AB-8-70 | 2518300 | Acople bridado EJE AG 8" EJE MR 70 mm Acero 304SS
AB-8-90-S | 2978625 | Acople bridado EJE AG 8" EJE MR 90 mm 316SS
AB-8-120 | 2877750 | Acople bridado EJE AG 8" EJE MR 120 mm 304SS
AB-8-120-S | 3338075 | Acople bridado EJE AG 8" EJE MR 120 mm 316SS
AB-10-120 | 4208000 | Acople bridado EJE AG 10" EJE MR 120 mm 304SS
AB-10-120-S | 5696500 | Acople bridado EJE AG 10" EJE MR 120 mm 316SS
EJE MACIZO
COD | PRECIO | DESCRIPCION
EJDA100B | 99000 | Eje macizo 1" 500-1000 mm 304SS
EJDA100BS | 140000 | Eje macizo 1" 500-1000 mm 316SS
EJDA100C | 124000 | Eje macizo 1 1/4" 500-1000 mm 304SS
EJDA100CS | 180000 | Eje macizo 1 1/4" 500-1000 mm 316SS
EJDA100D | 164000 | Eje macizo 1 1/2" 500 - 1000 mm 304SS
EJDA100DS | 217000 | Eje macizo 1 1/2" 500 - 1000 mm 316SS
EJDA100E | 231000 | Eje macizo 2" 500 - 1000 mm 304SS
EJDA150B | 118500 | Eje macizo 1" 1000-1500 mm 304SS
EJDA150C | 156000 | Eje macizo 1 1/4" 1000-1500 mm 304SS
EJDA150CS | 240000 | Eje macizo 1 1/4" 1000-1500 mm 316SS
EJDA150D | 207500 | Eje macizo 1 1/2" 1000 - 1500 mm 304SS
EJDA150DS | 287000 | Eje macizo 1 1/2" 1000 - 1500 mm 316SS
EJDA150E | 308000 | Eje macizo 2" 1000-1500 mm 304SS
EJDA200B | 138000 | Eje macizo 1" 1500-2000 mm 304SS
EJDA200C | 188000 | Eje macizo 1 1/4" 1500-2000 mm 304SS
EJDA200CS | 320000 | Eje macizo 1 1/4" 1500-2000 mm 316SS
EJDA200D | 251000 | Eje macizo 1 1/2" 2000 mm 304SS
EJDA065B | 85350 | Eje macizo 1" 650 mm 304SS
EJDA060BS | 112000 | Eje macizo 1" 600 mm 316SS
EJDA090B | 95100 | Eje macizo 1" 900 mm 304SS
EJDA109C | 129760 | Eje macizo 1 1/4" 1090 mm 304SS
EJDA145C | 152800 | Eje macizo 1 1/4" 1450 mm 304SS
EJDA160E | 323400 | Eje macizo 2" 1600 mm 304SS
EJDA106DS | 225400 | Eje macizo 1 1/2" 1060 mm 316SS
EJDA180E | 354200 | Eje macizo 2" 1800 mm 304SS
EJBA150ES | 960000 | Eje macizo bridado 2" 1000-1500 mm 316SS
EJDA210E | 400400 | Eje macizo 2" 2100 mm 304SS
EJDA059B | 83010 | Eje macizo 1" 590 mm 304SS
EJDA086B | 93540 | Eje macizo 1" 860 mm 304SS
EJDA135DS | 266000 | Eje macizo 1 1/2" 1350 mm 316SS
EJDA180D | 233600 | Eje macizo 1 1/2" 1800 mm 304SS
EJDA120BS | 156000 | Eje macizo 1" 1200 mm 316SS
EJDA108B | 102120 | Eje macizo 1" 1080 mm 304SS
EJDA135C | 146400 | Eje macizo 1 1/4" 1350 mm 304SS
EJDA162E | 326480 | Eje macizo 2" 1620 mm 304SS
EJDA184E | 360360 | Eje macizo 2" 1840 mm 304SS
EJDA206D | 256220 | Eje macizo 1 1/2" 2060 mm 304SS
EJDA135D | 194450 | Eje macizo 1 1/2" 1350 mm 304SS
EJDA220D | 268400 | Eje macizo 1 1/2" 2200 mm 304SS
EJDA230D | 277100 | Eje macizo 1 1/2" 2300 mm 304SS
EJDA070E | 184800 | Eje macizo 2" 700 mm 304SS
EJDA260E | 477400 | Eje macizo 2" 2600 mm 304SS
EJDA264E | 483560 | Eje macizo 2" 2640 mm 304SS
EJDA125E | 269500 | Eje macizo 2" 1250 mm 304SS
EJDA216E | 409640 | Eje macizo 2" 2160 mm 304SS
EJDA066C | 102240 | Eje macizo 1 1/4" 660 mm 304SS
EJDA125B | 108750 | Eje macizo 1" 1250 mm 304SS
EJBA100E | 714000 | Eje macizo 2" 1000 mm 304SS
EJBA130E | 760200 | Eje macizo bridado 2" 1300 mm 304SS
EJBA200C | 588000 | Eje macizo bridado 1 1/4" 2000 mm 304SS
EJBA120D | 569400 | Eje macizo bridado 1 1/2" 1200 mm 304SS
EJBA120E | 739800 | Eje macizo bridado 2" 1200 mm 304SS
EJE TUBULAR
COD | PRECIO | DESCRIPCION
EJBC200D | 590000 | Eje tubular 1 1/2" Hasta 2000 mm 304SS
EJBC200DS | 600000 | Eje tubular 1 1/2" Hasta 2000 mm 316SS
EJBC200E | 850000 | Eje tubular 2" Hasta 2000 mm 304SS
EJBC200ES | 1195000 | Eje tubular 2" Hasta 2000 mm 316SS
EJBC200F | 1001000 | Eje tubular 2 1/2" Hasta 2000 mm 304SS
EJBC200FS | 1368000 | Eje tubular 2 1/2" Hasta 2000 mm 316SS
EJBC200G | 1524032 | Eje tubular 3" Hasta 2000 mm 304SS
EJBC200GS | 1919000 | Eje tubular 3" Hasta 2000 mm 316SS
EJBC200I | 2354850 | Eje tubular 4" Hasta 2000 mm 304SS
EJBC200IS | 2827700 | Eje tubular 4" Hasta 2000 mm 316SS
EJBC200J | 4001400 | Eje tubular 6" Hasta 2000 mm 304SS
EJBC350D | 652500 | Eje tubular 1 1/2" Hasta 3500 mm 304SS
EJBC350E | 960000 | Eje tubular 2" 2000-3500 mm 304SS
EJBC350ES | 1457500 | Eje tubular 2" 2000-3500 mm 316SS
EJBC350F | 1158500 | Eje tubular 2 1/2" 2000-3500 mm 304SS
EJBC350FS | 1687000 | Eje tubular 2 1/2" 2000-3500 mm 316SS
EJBC350G | 1749501.2 | Eje tubular 3" 2000-3500 mm 304SS
EJBC350GS | 2315000 | Eje tubular 3" 2000-3500 mm 316SS
EJBC350I | 2670660 | Eje tubular 4" 2000-3500mm 304SS
EJBC350IS | 3319600 | Eje tubular 4" 2000-3500 mm 316SS
EJBC350J | 4895040 | Eje tubular 6" 2000-3500 mm 304SS
EJBC350JS | 5510000 | Eje tubular 6" 2000-3500 mm 316SS
EJBC350KS | 7796400 | Eje tubular 8" 2000-3500 mm 316SS
EJBC350L | 10980000 | Eje tubular 10" 2000-3500 mm 304SS
EJBC350LS | 20171500 | Eje tubular 10" 2000-3500 mm 316SS
EJBC580F | 1318000 | Eje tubular 2 1/2" 3500-5800 mm 304SS
EJBC580FS | 2006000 | Eje tubular 2 1/2" 3500-5800 mm 316SS
EJBC580G | 1899814 | Eje tubular 3" 3500-5800 mm 304SS
EJBC580I | 2881200 | Eje tubular 4" 3500-5800 mm 304SS
EJBC580IS | 3757600 | Eje tubular 4" 3500-5800 mm 316SS
EJBC580J | 5490800 | Eje tubular 6" 3500-5800 mm 304SS
EJBC580JS | 6230000 | Eje tubular 6" 3500-5800 mm 316SS
EJBC580K | 8479500 | Eje tubular 8" 3500-5800 mm 304SS
EJBC580KS | 8750500 | Eje tubular 8" 3500-5800 mm 316SS
EJBC580M | 3463000 | Eje tubular 5" 3500-5800 mm 304SS
EJBC270G | 1711923 | Eje tubular 3" 2700 mm 304SS
EJBC330E | 960000 | Eje tubular 2" 3300 mm 304SS
EJBC740JR | 3160010 | Eje tubular 6" 7400 mm A53
EJBC380G | 1787079.4 | Eje tubular 3" 3800 mm 304SS
EJBC240G | 1711923 | Eje tubular 3" 2400 mm 304SS
EJBC270I | 2618025 | Eje tubular 4" 2700 mm 304SS
EJBC420G | 1899814 | Eje tubular 3" 4200 mm 304SS
EJBC410JS | 6230000 | Eje tubular 6" 4100 mm 316SS
EJBC180F | 1160500 | Eje tubular 2 1/2" 1800 mm 304SS
EJBC300K | 8479500 | Eje tubular 8" 3000 mm 304SS
EJBC370F | 1222300 | Eje tubular 2 1/2" 3700 mm 304SS
EJBC550F | 1318000 | Eje tubular 2 1/2" 5500 mm 304SS
EJBC420I | 2881200 | Eje tubular 4" 4200 mm 304SS
EJBC170IS | 3319600 | Eje tubular 4" 1700 mm 316SS
EJBC220IS | 3319600 | Eje tubular 4" 2200 mm 316SS
EJBC340IS | 3319600 | Eje tubular 4" 3400 mm 316SS
EJBC430IS | 3757600 | Eje tubular 4" 4300 mm 316SS
EJBC300KS | 8750500 | Eje tubular 8" 3000 mm 316SS
EJBC440KS | 8750500 | Eje tubular 8" 4400 mm 316SS
EJBC830KR | 8445573.3333 | Eje tubular 8" 8300 mm A36
EJBC370IS | 3319600 | Eje tubular 4" 3700 mm 316SS
PLETINAS
COD | PRECIO | DESCRIPCION
PL-250-018-130 | 130000 | Pletina cuadrada de 250 mm * 1/8" A36 GALVANIZADO
PL-210-018-110 | 68000 | Pletina cuadrada de 210 mm * 1/8" A36 GALVANIZADO
PL-350-018-230 | 115000 | Pletina cuadrada de 350 mm * 1/8" A36 GALVANIZADO
PL-150-025-70 | 80000 | Pletina cuadrada de 150 mm * 1/4" A36 GALVANIZADO
PL-170-025-80 | 90000 | Pletina cuadrada de 170 mm * 1/4" A36 GALVANIZADO
PL-210-025-110 | 96000 | Pletina cuadrada de 210 mm * 1/4" A36 GALVANIZADO
PL-210-516-110 | 88000 | Pletina cuadrada de 210 mm * 5/16" A36 GALVANIZADO
PL-250-025-130 | 100000 | Pletina cuadrada de 250 mm * 1/4" A36 GALVANIZADO
PL-250-516-130 | 160000 | Pletina cuadrada de 250 mm * 5/16" A36 GALVANIZADO
PL-300-025-80 | 110000 | Pletina cuadrada de 300 mm * 1/4" A36 GALVANIZADO
PL-300-516-180 | 133000 | Pletina cuadrada de 300 mm * 1/4" A36 GALVANIZADO
PL-350-516-230 | 133000 | Pletina cuadrada de 350 mm * 1/4" A36 GALVANIZADO
PL-350-038-230 | 160000 | Pletina cuadrada de 350 mm * 3/8" A36 GALVANIZADO
PL-400-038-250 | 200000 | Pletina cuadrada de 400 mm * 3/8" A36 GALVANIZADO
PL-500-075-350 | 295000 | Pletina cuadrada de 500 mm * 3/4" A36 GALVANIZADO
PL-600-075-450 | 350000 | Pletina cuadrada de 600 mm * 3/4" A36 GALVANIZADO
PL-600-100-450 | 390000 | Pletina cuadrada de 600 mm * 1" A36 GALVANIZADO
PL-600-200-450 | 580000 | Pletina cuadrada de 600 mm * 2" A36 GALVANIZADO
MOTOREDUCTOR
COD | PRECIO | DESCRIPCION
RF07DRS71S4 | 1155000 | -
RF17DRS63L4 | 1152000 | -
RF17DRS71S4 | 1200000 | -
RF17DRS71M4 | 1300000 | -
RF17DRS80S4 | 1416000 | -
RF27DRS63L4 | 1215000 | -
RF27DRS71S4 | 1274900 | -
RF27DRS71M4 | 1350000 | -
RF27DRS80S4 | 1492202.8 | -
RF27DRS80M4 | 1620000 | -
RF27DRS90M4 | 1688526 | -
RF37DRS63L4 | 1300000 | -
RF37DRS71S4 | 1340000 | -
RF37DRS71M4 | 1430000 | -
RF37DRS80S4 | 1560000 | -
RF37DRS80M4 | 1690000 | -
RF37DRS90M4 | 1710000 | -
RF37DRS90L4 | 1850000 | -
RF47DRS71S4 | 1540000 | -
RF47DRS71M4 | 1605000 | -
RF47DRS80S4 | 1730000 | -
RF47DRS80M4 | 1882100 | -
RF47DRS90M4 | 1993000 | -
RF47DRS90L4 | 1893000 | -
RF47DRS100L4 | 2270000 | -
RF57DRS63L4 | 1515000 | -
RF57DRS71S4 | 1562652 | -
RF57DRS71M4 | 1650000 | -
RF57DRS80S4 | 1800000 | -
RF57DRS80M4 | 1915000 | -
RF57DRS90M4 | 1986000 | -
RF57DRS90L4 | 2052000 | -
RF57DRS100M4 | 2122000 | -
RF57DRS100L4 | 2350000 | -
RF57DRS132M4 | 4370000 | -
RF67DRS71S4 | 2140000 | -
RF67DRS71M4 | 2250000 | -
RF67DRS80M4 | 2490000 | -
RF67DRS90M4 | 2560000 | -
RF67DRS90L4 | 2650000 | -
RF67DRS100M4 | 2486000 | -
RF67DRS100L4 | 2800000 | -
RF67DRS112M4 | 2800000 | -
RF67DRS132S4 | 3060000 | -
RF77DRS71S4 | 2570000 | -
RF77DRS71M4 | 2660000 | -
RF77DRS80S4 | 2787000 | -
RF77DRS80M4 | 2950000 | -
RF77DRS90M4 | 3000000 | -
RF77DRS90L4 | 3065000 | -
RF77DRS100L4 | 2870000 | -
RF77DRS100M4 | 3150000 | -
RF77DRS132S4 | 3530000 | -
RF77DRS132M4 | 5200000 | -
RF87DRS80S4 | 3750000 | -
RF87DRS80M4 | 3900000 | -
RF87DRS90M4 | 3970000 | -
RF87DRS100M4 | 4102000 | -
RF87DRS100L4 | 4100000 | -
RF87DRS112M4 | 4415000 | -
RF87DRS132S4 | 4680000 | -
RF87DRS132M4 | 6300000 | -
RF87DRS160L4 | 6780000 | -
RF87DRS160M4 | 6890000 | -
RF97DRS80M4 | 5367000 | -
RF97DRS90M4 | 5450000 | -
RF97DRS100M4 | 5600000 | -
RF97DRS100L4 | 5779200 | -
RF97DRS132S4 | 6200000 | -
RF97DRS132M4 | 7800000 | -
RF97DRS160S4 | 7900000 | -
RF97DRS160M4 | 8220000 | -
RF107DRS112M4 | 8520000 | -
RF107DRS132M4 | 10420000 | -
RF107DRS160S4 | 10550000 | -
RF107DRS160M4 | 10860000 | -
RF107DRS180S4 | 10300000 | -
RF137DRS132S4 | 10770000 | -
RF137DRS132M4 | 13500000 | -
RF137DRS160M4 | 14000000 | -
RF137DRS180L4 | 14545000 | -
RF167DRS180S4 | 26550000 | -
FAF47DRS80S4 | 2400000 | -
FAF57DRS80S4 | 2700000 | -
FAF67DRS132S4 | 3650000 | -
FAF67DRS112M4 | 3360000 | -
FAF77DRS100M4 | 4500000 | -
FAF77DRS112M4 | 5300000 | -
FAF87DRS132M4 | 6728000 | -
FAF97DRS160M4 | 11860000 | -
FAF97DRS180S4 | 13200000 | -
FAF127DRS180L4 | 21450000 | -
SK12-90L/4 | 1259874 | -
SK1SMI40 | 800000 | -
SK1SMI31 | 800000 | -
SK1SMI50 | 950000 | -
SK1SMI63 | 1400000 | -
SK1SMI75 | 1800000 | -
SK0721IEC71SK71S4 | 850000 | -
SK1721IEC80SK80S4 | 1100000 | -
SK5721IEC90SK90S4 | 1400000 | -
SK5721IEC90SK90L4 | 1410000 | -
SK3721IEC71SK71L4 | 1040000 | -
SK7721IEC100SK100LA4 | 2260000 | -
SK8721IEC132SK132S4 | 4900000 | -
SF37DRS71S4 | 950000 | -
SK2282AF VL | 2600000 | -
MOTOREDUCTOR
COD | PRECIO | DESCRIPCION
PERNOS AG PEQUEÑO | 50000 | PERNOS PARA AGITADOR PEQUEÑO (1 PROPELA EJES DE HASTA 2")
PERNOS AG MEDIANO | 80000 | PERNOS PARA AGITADOR MEDIANO (2 PROPELAS EJES DE HASTA 4")
PERNOS AG GRANDE | 120000 | PERNOS PARA AGITADOR GRANDE (3 PROPELAS EJES HASTA 8")
PLACA
COD | PRECIO | DESCRIPCION
PLACAS AG. | 50000 | PLACAS DE IDENTIFICACIÓN Y SENTIDO DE GIRO
AGITADORES ESTANDAR
COD | PRECIO | DESCRIPCION
V2AB-06A137 | 1720000 | Ag. Tripala
OTROS
EJE_MACIZO
EJE_TUBULAR
ACOPLE_DIRECTO
ACOPLE_BRIDADO
PROPELAS
PLETINAS
MOTOREDUCTOR
NO_APLICA
PLACA
PERNOS
AGITADORES_ESTANDAR

## HERR CODS
EJE |  | ACOPLE |  | SCHEDULE |  | LONGITUD |  | DIÁMETRO NOMINAL |  | MATERIAL
|  | BRIDADO | B | MACIZO | A | XXX |  | (3/4") | A | Acero A36 | R
|  | DIRECTO | D | SCH 10 | B | cm |  | (1") | B | Acero 316SS | S
|  |  |  | SCH 40 | C |  |  | (1.1/4") | C | Acero 304SS
|  |  |  | SCH 80 | D |  |  | (1.1/2") | D
[8 empty] | (2") | E
[8 empty] | (2.1/2") | F
[8 empty] | (3") | G
[8 empty] | (3.1/2") | H
|  |  |  | EJES |  |  |  | (4") | I
[8 empty] | (5") | M
[8 empty] | (6") | J
[8 empty] | (8") | K
[8 empty] | (10") | L
AB | - | 2.5 | - | 035 | - | S
| ACOPLE BRIDADO |  |  |  | Casillas Opcionales. Sólo serán tenidas en cuenta
para una selección de material NO estándar.
ACOPLE | - | DIAMETRO |  | DIAMETRO |  | MATERIAL
|  | NOMINAL | - | EJE | -
BRIDADO |  | BRIDA |  | MOTOREDUCTOR
|  | Hasta tres cifras. En pulgadas. |  | Tres cifras en mm |  | P | ACERO AL CARBON PAVONADO
| 2" | 2 |  | 14 | 014 | S | 316SS
| 2 1/2" | 2.5 |  | 18 | 018 | R | ACERO AL CARBON
| 3" | 3 |  | 20 | 020 | Q | RECUBRIMIENTO EN FIBRA DE VIDRIO | [7 empty] | 20 | 20
| 4" | 4 |  | 25 | 025 | [9 empty] | 25 | 25
| 6" | 6 |  | 30 | 030 | [9 empty] | 30 | 30
| 8" | 8 |  | 35 | 035 | [9 empty] | 35 | 35
|  |  |  | 40 | 040 | [9 empty] | 40 | 40
|  |  |  | 50 | 050 | [9 empty] | 50 | 50
|  |  |  | 60 | 060 | [9 empty] | 60 | 60
|  |  |  | 70 | 070 | [9 empty] | 70 | 70
|  |  |  | 80 | 080 | [9 empty] | 80 | 80
|  |  |  | 90 | 090 | [9 empty] | 90 | 90
|  |  |  | 100 | 100 |  |  |  |  | Casilla opcional. Sólo será tenida en cuenta |  |  |  |  | 100 | 100
para una selección de material NO estándar.
TIPO |  | - | DIÁMETRO DE PROPELA |  |  | DIÁMETRO NOMINAL EJE |  | MONTAJE |  | MATERIAL
HIPERBOLICA | 1 |  | 160 | A | cm | (3/4") | A | MANZANA | M |  | A36 | Acero A36 | R
TURBINA | 2 |  | 200 | B | cm | (1") | B | CASQUETE | C |  | S6 | Acero inoxidable 316SS | S
CURVA TRIPALA - CT | 3 |  | 300 | C | cm | (1.1/4") | C | SOLDADA | S |  |  | Acero inoxidable 304SS
GRAN CAUDAL - GC | 4 |  | 350 | D | cm | (1.1/2") | D
BIPALA - CB | 5 |  | 400 | E | cm | (2") | E
CURVA TRIPALA ESQUALIZABLE - CTE | 6 |  | 420 | F | cm | (2.1/2") | F
TURBINA TRIPALA - TT | 7 |  | 500 | G | cm | (3") | G
CURVA TRIPALA COMBINADA - CTT | 8 |  | 550 | H | cm | (3.1/2") | H
COWLES - CW | 9 |  | 600 | I | cm | (4") | I
GRAN CAUDAL ESCUALIZABLE - GCE | 0 |  | 700 | J | cm | (5") | M
|  |  | 800 | K | cm | (6") | J
|  |  | 900 | X | cm | (8") | K
|  |  | 1000 | L | cm | (10") | L
|  |  | 3600 | T | cm
|  |  | 1200 | M | cm
|  |  | 1500 | N | cm
|  |  | 1800 | O | cm
|  |  | 1900 | P | cm
|  |  | 2500 | U | cm
|  |  | 2000 | Q | cm
|  |  | 1400 | R | cm
|  |  | 1600 | S | cm
|  |  | 750 | W | cm
|  |  | 3000 | V | cm
|  |  | 2200 | Z | cm
Casillas Opcionales. Sólo serán tenidas en cuenta
ACOPLE | - | DIAMETRO |  |  | para una selección de material NO estándar. | MATERIAL
|  | EJE |  | DIAMETRO
DIRECTO |  | MOTOREDUCTOR | - | NOMINAL | -
|  | Tres cifras en mm |  | EJE |  | P | ACERO AL CARBON PAVONADO | -P
|  |  |  | Tres cifras en mm |  | S | 316SS | -S
| 1" | 025 |  |  |  | R | ACERO AL CARBON | -R
| 1 1/4" | 032 |  |  |  | Q | RECUBRIMIENTO EN FIBRA DE VIDRIO | -Q
| 1 1/2" | 038 |  |  |  |  | ACERO 304SS
| 2" | 050
MONTAJE |  | TIPO DE PROPELA |  |  |  | DIAMETRO |  | TIPO DE PROPELA |  | N DE PROPELAS |  | DIAMETRO |  | LONGITUD EJE |  | POTENCIA (kW) |  | VELOCIDAD |  | TIPO DE AGITADOR |  | ELEMENTO MOTRIZ |  | LINTERNA |  | SELLO MECANICO |  | MATERIAL
N DE PROPELAS
V | VERTICAL | 1 | HELICE MARINA |  |  | A | 160 | 1 | HELICE MARINA | A | 1 | A | 160 mm | XX en DECIMETROS |  | A | 0.25 | xxx | RPM | D | VELOCIDAD DIRECTA | N | MOTOR NEUMATICO | L | Con linterna | W | Con sello | S | 316SS
H | HORIZONTAL | 2 | TURBINA | A | 1 | B | 200 | 2 | TURBINA | B | 2 | B | 200 |  |  | B | 0.37 |  |  |  |  | X | MOTOR ELECTRICO A PRUEBA DE EXPLOSIÓN |  |  |  |  | R | ACERO AL CARBON
VERTICAL | V | 3 | CURVA TRIPALA - CT | B | 2 | C | 300 | 3 | CURVA TRIPALA - CT | C | 3 | C | 300 |  |  | C | 0.55 |  |  |  |  | V | 110V (REVISAR) |  |  |  |  | Q | RECUBRIMIENTO EN FIBRA DE VIDRIO
HORIZONTAL | H | 4 | GRAN CAUDAL - GC | C | 3 | D | 350 | 4 | GRAN CAUDAL - GC | D | 4 | D | 350 |  |  | D | 0.75
|  | 5 | BIPALA - CB | D | 4 | E | 400 | 5 | BIPALA - CB |  |  | E | 400 |  |  | E | 1.1 | [10 empty] | E | PINTURA EPOXICA
|  | 6 | CURVA TRIPALA ESQUALIZABLE - CE |  |  | F | 500 | 6 | ESQUALIZABLE - CE |  |  | F | 500 |  |  | F | 1.5
|  | 7 | TURBINA TRIPALA - TT |  |  | G | 550 | 7 | TURBINA TRIPALA - TT |  |  | G | 550 |  |  | G | 2.2 | [10 empty] | T | 904 L
|  | 8 | CURVA TRIPALA COMBINADA - CTT |  |  | H | 600 | 8 | CURVA TRIPALA COMBINADA - CTT |  |  | H | 600 |  |  | H | 3
|  | 9 | COWLES - CW |  |  | I | 700 | 9 | COWLES - CW |  |  | I | 700 |  |  | I | 4 | [12 empty] | ACERO 316L SCH10 | U
|  | 0 | ITC POLIPROPILENO |  |  | J | 800 |  |  |  |  | J | 800 |  |  | J | 5.5 |  |  | VELOCIDAD DIRECTA | D | MOTOR NEUMATICO | N | Con linterna | L | Con sello | W | 316SS | S | PINTURA EPOXICA | E
|  | HIPERBOLICA | 1 |  |  | K | 1000 |  |  |  |  | K | 1000 |  |  | K | 7.5 |  |  | VELOCIDAD REDUCIDA |  | MOTOR ELECTRICO A PRUEBA DE EXPLOSIÓN | X | Sin linterna |  | Sin sello |  | ACERO AL CARBON | R | FIBRA DE VIDRIO | Q
|  | TURBINA | 2 | 1 | A | L | 1200 | HELICE MARINA | 1 |  |  | L | 1200 |  |  | M | 9.2 |  |  |  |  | INVERT DUTY | I |  |  |  |  | 904L | T | POLIPROPILENO | Y
|  | CURVA TRIPALA - CT | 3 | 2 | B | M | 1500 | TURBINA | 2 |  |  | M | 1500 |  |  | N | 11 |  |  |  |  | 110V (REVISAR) | V |  |  |  |  | 304SS |  | POLIETILENO | P
|  | GRAN CAUDAL - GC | 4 | 3 | C | N | 1600 | CURVA TRIPALA - CT | 3 |  |  | N | 1600 |  |  | O | 15 |  |  |  |  | WASH DOWN | Z | [6 empty] | ACABADO ESPEJO | M
|  | BIPALA - CB | 5 | 4 | D | O | 1800 | GRAN CAUDAL - GC | 4 |  |  | O | 1800 |  |  | P | 18.5 |  |  |  |  | TRIFASICO | [7 empty] | NINGUNO
|  | CURVA TRIPALA ESQUALIZABLE - CE | 6 | NO APLICA |  | P | 2000 | BIPALA - CB | 5 |  |  | P | 2000 |  |  | Q | 22
|  | TURBINA TRIPALA - TT | 7 |  |  | Q | 2500 | ESQUALIZABLE - CE | 6 |  |  | Q | 2500 |  |  | R | 30
|  | CURVA TRIPALA COMBINADA - CTT | 8 |  |  | R | 60 | TURBINA TRIPALA - TT | 7 | [6 empty] | S | 37
|  | COWLES - CW | 9 |  |  | S | 90 | CURVA TRIPALA COMBINADA - CTT | 8 | [6 empty] | T | 0.08
|  | ITC POLIPROPILENO | 0 |  |  | T | 120 | COWLES - CW | 9 | [6 empty] | U | 0.185
|  | NO APLICA | [5 empty] | ITC POLIPROPILENO | 0 | [6 empty] | V | 0.18 | [10 empty] | 316SS | S
[6 empty] | 160 | A | [20 empty] | ACERO AL CARBON | R
[6 empty] | 200 | B | [8 empty] | 0.25 | A | [10 empty] | 904L | T
[6 empty] | 300 | C | [8 empty] | 0.37 | B | [10 empty] | 304SS
[6 empty] | 350 | D | [8 empty] | 0.55 | C
[6 empty] | 400 | E | [8 empty] | 0.75 | D
[6 empty] | 500 | F | [8 empty] | 1.1 | E
[6 empty] | 550 | G | [8 empty] | 1.5 | F
[6 empty] | 600 | H | [8 empty] | 2.2 | G
[6 empty] | 700 | I | [8 empty] | 3 | H
[6 empty] | 800 | J | [8 empty] | 4 | I
[6 empty] | 900 | Z | [8 empty] | 5.5 | J
[6 empty] | 1000 | K | [8 empty] | 7.5 | K
[6 empty] | 1200 | L | [8 empty] | 9.2 | M
[6 empty] | 1500 | M | [8 empty] | 11 | N
[6 empty] | 1600 | N | [8 empty] | 15 | O
[6 empty] | 1800 | O | [8 empty] | 18.5 | P
[6 empty] | 2000 | P | [8 empty] | 22 | Q
[6 empty] | 2500 | Q
[6 empty] | 3600 | X | [8 empty] | 30 | R
[6 empty] | 60 | R | [8 empty] | 37 | S
[6 empty] | 90 | S | [8 empty] | 0.08 | T
[6 empty] | 120 | T | [8 empty] | 0.185 | U
[6 empty] | 130 | U | [8 empty] | 0.18 | V
[6 empty] | 1400 | V
[6 empty] | 750 | W
[6 empty] | 3000 | Y
[6 empty] | NO APLICA | -

## RESUMEN (2)
AGITADORES TIPO TURBINA
| DESCRIPCION DEL EQUIPO | AGITADOR |  |  |  | MOTOR |  | DESCRIPCION DEL EQUIPO
MODELO |  | Diam prop (mm) | Long Max | Peso aprox (kg) | DIMENSIONES EMBALAJE (mm) | POTENCIA (kW) | RPM
V2AB-06A137 | Agitador Vertical, Propela Tipo Turbina de 200 mm de Diámetro, Longitud Maxima de Eje: 640 mm, Potencia del Motoreductor: 0,25 kW | 200 | 640 | 42 | 700*350*300 | 0.25 | 137 | Agitador Vertical, Propela Tipo Turbina de 200 mm de Diámetro, Longitud Maxima de Eje: 640 mm, Potencia del Motoreductor: 0,25 kW | 21
V2AD-09A137 | Agitador Vertical, Propela Tipo Turbina de 350 mm de Diámetro, Longitud Maxima de Eje: 900 mm, Potencia del Motoreductor: 0,25 kW | 350 | 900 | 48 | 1000*450*400 | 0.25 | 137 | Agitador Vertical, Propela Tipo Turbina de 350 mm de Diámetro, Longitud Maxima de Eje: 900 mm, Potencia del Motoreductor: 0,25 kW | 24
V2AD-11C192 | Agitador Vertical, Propela Tipo Turbina de 350 mm de Diámetro, Longitud Maxima de Eje: 1090 mm, Potencia del Motoreductor: 0,55 kW | 350 | 1090 | 66 | 1200*450*400 | 0.55 | 192 | Agitador Vertical, Propela Tipo Turbina de 350 mm de Diámetro, Longitud Maxima de Eje: 1090 mm, Potencia del Motoreductor: 0,55 kW | 33
V2AG-14C086 | Agitador Vertical, Propela Tipo Turbina de 550 mm de Diámetro, Longitud Maxima de Eje: 1450 mm, Potencia del Motoreductor: 0,55 kW | 550 | 1450 | 120 | 1600*600*500 | 0.55 | 86 | Agitador Vertical, Propela Tipo Turbina de 550 mm de Diámetro, Longitud Maxima de Eje: 1450 mm, Potencia del Motoreductor: 0,55 kW | 60
V2AI-16E072 | Agitador Vertical, Propela Tipo Turbina de 700 mm de Diámetro, Longitud Maxima de Eje: 1600 mm, Potencia del Motoreductor: 1,1 kW | 700 | 1600 | 182 | 1700*600*500 | 1.1 | 72 | Agitador Vertical, Propela Tipo Turbina de 700 mm de Diámetro, Longitud Maxima de Eje: 1600 mm, Potencia del Motoreductor: 1,1 kW | 91
V2AI-18F077 | Agitador Vertical, Propela Tipo Turbina de 700 mm de Diámetro, Longitud Maxima de Eje: 1800 mm, Potencia del Motoreductor: 1,5 kW | 700 | 1800 | 141 | 1900*600*500 | 1.5 | 77 | Agitador Vertical, Propela Tipo Turbina de 700 mm de Diámetro, Longitud Maxima de Eje: 1800 mm, Potencia del Motoreductor: 1,5 kW | 94
V2AJ-20B046 | Agitador Vertical, Propela Tipo Turbina de 800 mm de Diámetro, Longitud Maxima de Eje: 2000 mm, Potencia del Motoreductor: 0,37 kW | 800 | 2000 | 124.5 | 2105*700*600 | 0.37 | 46 | Agitador Vertical, Propela Tipo Turbina de 800 mm de Diámetro, Longitud Maxima de Eje: 2000 mm, Potencia del Motoreductor: 0,37 kW | 83
V2AJ-21E063 | Agitador Vertical, Propela Tipo Turbina de 800 mm de Diámetro, Longitud Maxima de Eje: 2100 mm, Potencia del Motoreductor: 1,1 kW | 800 | 2100 | 159 | 2200*700*600 | 1.1 | 63 | Agitador Vertical, Propela Tipo Turbina de 800 mm de Diámetro, Longitud Maxima de Eje: 2100 mm, Potencia del Motoreductor: 1,1 kW | 106
V2AI-24H108 | Agitador Vertical, Propela Tipo Turbina de 700 mm de Diámetro, Longitud Maxima de Eje: 2400 mm, Potencia del Motoreductor: 3 kW | 700 | 2400 | 243 | 2500*700*600 | 3 | 108 | Agitador Vertical, Propela Tipo Turbina de 700 mm de Diámetro, Longitud Maxima de Eje: 2400 mm, Potencia del Motoreductor: 3 kW | 162
V2AJ-24H088 | Agitador Vertical, Propela Tipo Turbina de 800 mm de Diámetro, Longitud Maxima de Eje: 2460 mm, Potencia del Motoreductor: 3 kW | 800 | 2460 | 255 | 2550*700*600 | 3 | 88 | Agitador Vertical, Propela Tipo Turbina de 800 mm de Diámetro, Longitud Maxima de Eje: 2460 mm, Potencia del Motoreductor: 3 kW | 170
V2AJ-26J102 | Agitador Vertical, Propela Tipo Turbina de 800 mm de Diámetro, Longitud Maxima de Eje: 2660 mm, Potencia del Motoreductor: 5,5 kW | 800 | 2660 | 318 | 2710*700*600 | 5.5 | 102 | Agitador Vertical, Propela Tipo Turbina de 800 mm de Diámetro, Longitud Maxima de Eje: 2660 mm, Potencia del Motoreductor: 5,5 kW | 212
AGITADORES TIPO GRAN CAUDAL
| DESCRIPCION DEL EQUIPO | AGITADOR |  |  |  | MOTOR
MODELO |  | DIAMETRO PROPELA (mm) | LONG MAX EJE (mm) | PESO APROXIMADO (kg) | DIMENSIONES EMBALAJE (mm) | POTENCIA (kW) | RPM |  | PESO APROXIMADO (kg)
V4AE-09B107 | Agitador Vertical, Propela Tipo Gran Caudal de 400 mm de Diámetro, Longitud Maxima de Eje: 900 mm, Potencia del Motoreductor: 0,37 kW | 400 | 900 | 64 | 1000*500*450 | 0.37 | 107 | Agitador Vertical, Propela Tipo Gran Caudal de 400 mm de Diámetro, Longitud Maxima de Eje: 900 mm, Potencia del Motoreductor: 0,37 kW | 32
V4AH-15E074 | Agitador Vertical, Propela Tipo Gran Caudal de 600 mm de Diámetro, Longitud Maxima de Eje: 1520 mm, Potencia del Motoreductor: 1,1 kW | 600 | 1520 | 160.5 | 1600*600*500 | 1.1 | 74 | Agitador Vertical, Propela Tipo Gran Caudal de 600 mm de Diámetro, Longitud Maxima de Eje: 1520 mm, Potencia del Motoreductor: 1,1 kW | 107
V4AJ-21E065 | Agitador Vertical, Propela Tipo Gran Caudal de 800 mm de Diámetro, Longitud Maxima de Eje: 2160 mm, Potencia del Motoreductor: 1,1 kW | 800 | 2160 | 204 | 2200*700*600 | 1.1 | 65 | Agitador Vertical, Propela Tipo Gran Caudal de 800 mm de Diámetro, Longitud Maxima de Eje: 2160 mm, Potencia del Motoreductor: 1,1 kW | 136
V4AK-27G053 | Agitador Vertical, Propela Tipo Gran Caudal de 1000 mm de Diámetro, Longitud Maxima de Eje: 2700 mm, Potencia del Motoreductor: 2,2 kW | 1000 | 2700 | 355.5 | 2900*800*700 | 2.2 | 53 | Agitador Vertical, Propela Tipo Gran Caudal de 1000 mm de Diámetro, Longitud Maxima de Eje: 2700 mm, Potencia del Motoreductor: 2,2 kW | 237
V4AL-27AH043 | Agitador Vertical, Propela Tipo Gran Caudal de 1200 mm de Diámetro, Longitud Maxima de Eje: 2700 mm, Potencia del Motoreductor: 3 kW | 1200 | 2700 | 475.5 | 2900*800*700 | 3 | 43 | Agitador Vertical, Propela Tipo Gran Caudal de 1200 mm de Diámetro, Longitud Maxima de Eje: 2700 mm, Potencia del Motoreductor: 3 kW | 317
V4AV-27AH033 | Agitador Vertical, Propela Tipo Gran Caudal de 1400 mm de Diámetro, Longitud Maxima de Eje: 2700 mm, Potencia del Motoreductor: 3 kW | 1400 | 2700 | 505.5 | 2900*800*700 | 3 | 33 | Agitador Vertical, Propela Tipo Gran Caudal de 1400 mm de Diámetro, Longitud Maxima de Eje: 2700 mm, Potencia del Motoreductor: 3 kW | 337
AGITADORES TIPO CURVA TRIPALA
| DESCRIPCION DEL EQUIPO | AGITADOR |  |  |  | MOTOR
MODELO |  | DIAMETRO PROPELA (mm) | LONG MAX EJE (mm) | PESO APROXIMADO (kg) | DIMENSIONES EMBALAJE (mm) | POTENCIA (kW) | RPM
V3AB-06B293 | Agitador Vertical, Propela Tipo Curva Tripala de 200 mm de Diámetro, Longitud Maxima de Eje: 590 mm, Potencia del Motoreductor: 0,37 kW | 200 | 590 | 42 | 650*350*350 | 0.37 | 293 | Agitador Vertical, Propela Tipo Curva Tripala de 200 mm de Diámetro, Longitud Maxima de Eje: 590 mm, Potencia del Motoreductor: 0,37 kW | 21
V3AC-09A189 | Agitador Vertical, Propela Tipo Curva Tripala de 300 mm de Diámetro, Longitud Maxima de Eje: 860 mm, Potencia del Motoreductor: 0,25 kW | 300 | 860 | 46 | 900*400*400 | 0.25 | 189 | Agitador Vertical, Propela Tipo Curva Tripala de 300 mm de Diámetro, Longitud Maxima de Eje: 860 mm, Potencia del Motoreductor: 0,25 kW | 23
V3AE-11B120 | Agitador Vertical, Propela Tipo Curva Tripala de 400 mm de Diámetro, Longitud Maxima de Eje: 1080 mm, Potencia del Motoreductor: 0,37 kW | 400 | 1080 | 50 | 1150*500*400 | 0.37 | 120 | Agitador Vertical, Propela Tipo Curva Tripala de 400 mm de Diámetro, Longitud Maxima de Eje: 1080 mm, Potencia del Motoreductor: 0,37 kW | 25
V3AF-13D129 | Agitador Vertical, Propela Tipo Curva Tripala de 500 mm de Diámetro, Longitud Maxima de Eje: 1350 mm, Potencia del Motoreductor: 0,75 kW | 500 | 1350 | 90 | 1400*500*400 | 0.75 | 129 | Agitador Vertical, Propela Tipo Curva Tripala de 500 mm de Diámetro, Longitud Maxima de Eje: 1350 mm, Potencia del Motoreductor: 0,75 kW | 45
V3AH-16G118 | Agitador Vertical, Propela Tipo Curva Tripala de 600 mm de Diámetro, Longitud Maxima de Eje: 1620 mm, Potencia del Motoreductor: 2,2 kW | 600 | 1620 | 141 | 1700*600*500 | 2.2 | 118 | Agitador Vertical, Propela Tipo Curva Tripala de 600 mm de Diámetro, Longitud Maxima de Eje: 1620 mm, Potencia del Motoreductor: 2,2 kW | 94
V3AI-18F089 | Agitador Vertical, Propela Tipo Curva Tripala de 700 mm de Diámetro, Longitud Maxima de Eje: 1840 mm, Potencia del Motoreductor: 1,5 kW | 700 | 1840 | 151.5 | 1900*700*600 | 1.5 | 89 | Agitador Vertical, Propela Tipo Curva Tripala de 700 mm de Diámetro, Longitud Maxima de Eje: 1840 mm, Potencia del Motoreductor: 1,5 kW | 101
V3AJ-20F159 | Agitador Vertical, Propela Tipo Curva Tripala de 800 mm de Diámetro, Longitud Maxima de Eje: 2060 mm, Potencia del Motoreductor: 1,5 kW | 800 | 2060 | 129 | 2105*700*600 | 1.5 | 159 | Agitador Vertical, Propela Tipo Curva Tripala de 800 mm de Diámetro, Longitud Maxima de Eje: 2060 mm, Potencia del Motoreductor: 1,5 kW | 86
V3AK-26G118 | Agitador Vertical, Propela Tipo Curva Tripala de 1000 mm de Diámetro, Longitud Maxima de Eje: 2600 mm, Potencia del Motoreductor: 2,2 kW | 1000 | 2600 | 193.5 | 2700*900*750 | 2.2 | 118 | Agitador Vertical, Propela Tipo Curva Tripala de 1000 mm de Diámetro, Longitud Maxima de Eje: 2600 mm, Potencia del Motoreductor: 2,2 kW | 129
V3AK-26H095 | Agitador Vertical, Propela Tipo Curva Tripala de 1200 mm de Diámetro, Longitud Maxima de Eje: 2640 mm, Potencia del Motoreductor: 3 kW | 1200 | 2640 | 250.5 | 2750*1100*850 | 3 | 95 | Agitador Vertical, Propela Tipo Curva Tripala de 1200 mm de Diámetro, Longitud Maxima de Eje: 2640 mm, Potencia del Motoreductor: 3 kW | 167