## CODIFICADOR
CODIFICACION AGITADOR
PROPELA TIPO 1 (DE ABAJO HACIA ARRIBA)
SELECCIONAR TIPO | TIPO DE PROPELAS | NÚMERO DE PROPELAS | DIAMETRO (mm)
VERTICAL | GRAN CAUDAL - GC | 2 | 800 | P3-GEC
PROPELA TIPO 2 (DE ARRIBA HACIA ABAJO)
| TIPO DE PROPELAS | NÚMERO DE PROPELAS | DIAMETRO
| CURVA TRIPALA ESQUALIZABLE - CE | 1 | 300 |  | CODIGO
V4BJ6AC40O200LT
| ESCRIBA LONGITUD EJE EN mm | POTENCIA (Kw) | ESCRIBA VELOCIDAD (rpm)
| 4000 | 15 | 200
ADICIONALES
| MANEJO VELOCIDAD | ELEMENTO MOTRIZ | LINTERNA
| VELOCIDAD REDUCIDA | TRIFASICO | Con linterna
| SELLO | MATERIAL | ACABADO - RECUBRIMIENTO
| Sin sello | 904L | NINGUNO

## HERR CODS
EJE |  | ACOPLE |  | SCHEDULE |  | LONGITUD |  | DIÁMETRO NOMINAL |  | MATERIAL
|  | BRIDADO | B | MACIZO | A | XXX |  | (3/4") | A | Acero A36 | R
|  | DIRECTO | D | SCH 10 | B | cm |  | (1") | B | Acero 316SS | S
|  |  |  | SCH 40 | C |  |  | (1.1/4") | C | Acero 304SS
|  |  |  | SCH 80 | D |  |  | (1.1/2") | D
[8 empty] | (2") | E
[8 empty] | (2.1/2") | F
[8 empty] | (3") | G
[8 empty] | (3.1/2") | H
|  |  |  | EJES |  |  |  | (4") | I
[8 empty] | (5") | M
[8 empty] | (6") | J
[8 empty] | (8") | K
[8 empty] | (10") | L
AB | - | 2.5 | - | 035 | - | S
| ACOPLE BRIDADO |  |  |  | Casillas Opcionales. Sólo serán tenidas en cuenta
para una selección de material NO estándar.
ACOPLE | - | DIAMETRO |  | DIAMETRO |  | MATERIAL
|  | NOMINAL | - | EJE | -
BRIDADO |  | BRIDA |  | MOTOREDUCTOR
|  | Hasta tres cifras. En pulgadas. |  | Tres cifras en mm |  | P | ACERO AL CARBON PAVONADO
| 2" | 2 |  | 14 | 014 | S | 316SS
| 2 1/2" | 2.5 |  | 18 | 018 | R | ACERO AL CARBON
| 3" | 3 |  | 20 | 020 | Q | RECUBRIMIENTO EN FIBRA DE VIDRIO | [7 empty] | 20 | 20
| 4" | 4 |  | 25 | 025 | [9 empty] | 25 | 25
| 6" | 6 |  | 30 | 030 | [9 empty] | 30 | 30
| 8" | 8 |  | 35 | 035 | [9 empty] | 35 | 35
|  |  |  | 40 | 040 | [9 empty] | 40 | 40
|  |  |  | 50 | 050 | [9 empty] | 50 | 50
|  |  |  | 60 | 060 | [9 empty] | 60 | 60
|  |  |  | 70 | 070 | [9 empty] | 70 | 70
|  |  |  | 80 | 080 | [9 empty] | 80 | 80
|  |  |  | 90 | 090 | [9 empty] | 90 | 90
|  |  |  | 100 | 100 |  |  |  |  | Casilla opcional. Sólo será tenida en cuenta |  |  |  |  | 100 | 100
para una selección de material NO estándar.
TIPO |  | - | DIÁMETRO DE PROPELA |  |  | DIÁMETRO NOMINAL EJE |  | MONTAJE |  | MATERIAL
HIPERBOLICA | 1 |  | 160 | A | cm | (3/4") | A | MANZANA | M |  | A36 | Acero A36 | R
TURBINA | 2 |  | 200 | B | cm | (1") | B | CASQUETE | C |  | S6 | Acero inoxidable 316SS | S
CURVA TRIPALA - CT | 3 |  | 300 | C | cm | (1.1/4") | C | SOLDADA | S |  |  | Acero inoxidable 304SS
GRAN CAUDAL - GC | 4 |  | 350 | D | cm | (1.1/2") | D
BIPALA - CB | 5 |  | 400 | E | cm | (2") | E
CURVA TRIPALA ESQUALIZABLE - CTE | 6 |  | 420 | F | cm | (2.1/2") | F
TURBINA TRIPALA - TT | 7 |  | 500 | G | cm | (3") | G
CURVA TRIPALA COMBINADA - CTT | 8 |  | 550 | H | cm | (3.1/2") | H
COWLES - CW | 9 |  | 600 | I | cm | (4") | I
GRAN CAUDAL ESCUALIZABLE - GCE | 0 |  | 700 | J | cm | (5") | M
|  |  | 800 | K | cm | (6") | J
|  |  | 900 | X | cm | (8") | K
|  |  | 1000 | L | cm | (10") | L
|  |  | 3600 | T | cm
|  |  | 1200 | M | cm
|  |  | 1500 | N | cm
|  |  | 1800 | O | cm
|  |  | 1900 | P | cm
|  |  | 2500 | U | cm
|  |  | 2000 | Q | cm
|  |  | 1400 | R | cm
|  |  | 1600 | S | cm
|  |  | 750 | W | cm
|  |  | 3000 | V | cm
|  |  | 2200 | Z | cm
Casillas Opcionales. Sólo serán tenidas en cuenta
ACOPLE | - | DIAMETRO |  |  | para una selección de material NO estándar. | MATERIAL
|  | EJE |  | DIAMETRO
DIRECTO |  | MOTOREDUCTOR | - | NOMINAL | -
|  | Tres cifras en mm |  | EJE |  | P | ACERO AL CARBON PAVONADO | -P
|  |  |  | Tres cifras en mm |  | S | 316SS | -S
| 1" | 025 |  |  |  | R | ACERO AL CARBON | -R
| 1 1/4" | 032 |  |  |  | Q | RECUBRIMIENTO EN FIBRA DE VIDRIO | -Q
| 1 1/2" | 038 |  |  |  |  | ACERO 304SS
| 2" | 050
MONTAJE |  | TIPO DE PROPELA |  |  |  | DIAMETRO |  | TIPO DE PROPELA |  | N DE PROPELAS |  | DIAMETRO |  | LONGITUD EJE |  | POTENCIA (kW) |  | VELOCIDAD |  | TIPO DE AGITADOR |  | ELEMENTO MOTRIZ |  | LINTERNA |  | SELLO MECANICO |  | MATERIAL
N DE PROPELAS
V | VERTICAL | 1 | HELICE MARINA |  |  | A | 160 | 1 | HELICE MARINA | A | 1 | A | 160 mm | XX en DECIMETROS |  | A | 0.25 | xxx | RPM | D | VELOCIDAD DIRECTA | N | MOTOR NEUMATICO | L | Con linterna | W | Con sello | S | 316SS
H | HORIZONTAL | 2 | TURBINA | A | 1 | B | 200 | 2 | TURBINA | B | 2 | B | 200 |  |  | B | 0.37 |  |  |  |  | X | MOTOR ELECTRICO A PRUEBA DE EXPLOSIÓN |  |  |  |  | R | ACERO AL CARBON
VERTICAL | V | 3 | CURVA TRIPALA - CT | B | 2 | C | 300 | 3 | CURVA TRIPALA - CT | C | 3 | C | 300 |  |  | C | 0.55 |  |  |  |  | V | 110V (REVISAR) |  |  |  |  | Q | RECUBRIMIENTO EN FIBRA DE VIDRIO
HORIZONTAL | H | 4 | GRAN CAUDAL - GC | C | 3 | D | 350 | 4 | GRAN CAUDAL - GC | D | 4 | D | 350 |  |  | D | 0.75
|  | 5 | BIPALA - CB | D | 4 | E | 400 | 5 | BIPALA - CB |  |  | E | 400 |  |  | E | 1.1 | [10 empty] | E | PINTURA EPOXICA
|  | 6 | CURVA TRIPALA ESQUALIZABLE - CE |  |  | F | 500 | 6 | ESQUALIZABLE - CE |  |  | F | 500 |  |  | F | 1.5
|  | 7 | TURBINA TRIPALA - TT |  |  | G | 550 | 7 | TURBINA TRIPALA - TT |  |  | G | 550 |  |  | G | 2.2 | [10 empty] | T | 904 L
|  | 8 | CURVA TRIPALA COMBINADA - CTT |  |  | H | 600 | 8 | CURVA TRIPALA COMBINADA - CTT |  |  | H | 600 |  |  | H | 3
|  | 9 | COWLES - CW |  |  | I | 700 | 9 | COWLES - CW |  |  | I | 700 |  |  | I | 4 | [12 empty] | ACERO 316L SCH10 | U
|  | 0 | ITC POLIPROPILENO |  |  | J | 800 |  |  |  |  | J | 800 |  |  | J | 5.5 |  |  | VELOCIDAD DIRECTA | D | MOTOR NEUMATICO | N | Con linterna | L | Con sello | W | 316SS | S | PINTURA EPOXICA | E
|  | HIPERBOLICA | 1 |  |  | K | 1000 |  |  |  |  | K | 1000 |  |  | K | 7.5 |  |  | VELOCIDAD REDUCIDA |  | MOTOR ELECTRICO A PRUEBA DE EXPLOSIÓN | X | Sin linterna |  | Sin sello |  | ACERO AL CARBON | R | FIBRA DE VIDRIO | Q
|  | TURBINA | 2 | 1 | A | L | 1200 | HELICE MARINA | 1 |  |  | L | 1200 |  |  | M | 9.2 |  |  |  |  | INVERT DUTY | I |  |  |  |  | 904L | T | POLIPROPILENO | Y
|  | CURVA TRIPALA - CT | 3 | 2 | B | M | 1500 | TURBINA | 2 |  |  | M | 1500 |  |  | N | 11 |  |  |  |  | 110V (REVISAR) | V |  |  |  |  | 304SS |  | POLIETILENO | P
|  | GRAN CAUDAL - GC | 4 | 3 | C | N | 1600 | CURVA TRIPALA - CT | 3 |  |  | N | 1600 |  |  | O | 15 |  |  |  |  | WASH DOWN | Z | [6 empty] | ACABADO ESPEJO | M
|  | BIPALA - CB | 5 | 4 | D | O | 1800 | GRAN CAUDAL - GC | 4 |  |  | O | 1800 |  |  | P | 18.5 |  |  |  |  | TRIFASICO | [7 empty] | NINGUNO
|  | CURVA TRIPALA ESQUALIZABLE - CE | 6 | NO APLICA |  | P | 2000 | BIPALA - CB | 5 |  |  | P | 2000 |  |  | Q | 22
|  | TURBINA TRIPALA - TT | 7 |  |  | Q | 2500 | ESQUALIZABLE - CE | 6 |  |  | Q | 2500 |  |  | R | 30
|  | CURVA TRIPALA COMBINADA - CTT | 8 |  |  | R | 60 | TURBINA TRIPALA - TT | 7 | [6 empty] | S | 37
|  | COWLES - CW | 9 |  |  | S | 90 | CURVA TRIPALA COMBINADA - CTT | 8 | [6 empty] | T | 0.08
|  | ITC POLIPROPILENO | 0 |  |  | T | 120 | COWLES - CW | 9 | [6 empty] | U | 0.185
|  | NO APLICA | [5 empty] | ITC POLIPROPILENO | 0 | [6 empty] | V | 0.18 | [10 empty] | 316SS | S
[6 empty] | 160 | A | [20 empty] | ACERO AL CARBON | R
[6 empty] | 200 | B | [8 empty] | 0.25 | A | [10 empty] | 904L | T
[6 empty] | 300 | C | [8 empty] | 0.37 | B | [10 empty] | 304SS
[6 empty] | 350 | D | [8 empty] | 0.55 | C
[6 empty] | 400 | E | [8 empty] | 0.75 | D
[6 empty] | 500 | F | [8 empty] | 1.1 | E
[6 empty] | 550 | G | [8 empty] | 1.5 | F
[6 empty] | 600 | H | [8 empty] | 2.2 | G
[6 empty] | 700 | I | [8 empty] | 3 | H
[6 empty] | 800 | J | [8 empty] | 4 | I
[6 empty] | 900 | Z | [8 empty] | 5.5 | J
[6 empty] | 1000 | K | [8 empty] | 7.5 | K
[6 empty] | 1200 | L | [8 empty] | 9.2 | M
[6 empty] | 1500 | M | [8 empty] | 11 | N
[6 empty] | 1600 | N | [8 empty] | 15 | O
[6 empty] | 1800 | O | [8 empty] | 18.5 | P
[6 empty] | 2000 | P | [8 empty] | 22 | Q
[6 empty] | 2500 | Q
[6 empty] | 3600 | X | [8 empty] | 30 | R
[6 empty] | 60 | R | [8 empty] | 37 | S
[6 empty] | 90 | S | [8 empty] | 0.08 | T
[6 empty] | 120 | T | [8 empty] | 0.185 | U
[6 empty] | 130 | U | [8 empty] | 0.18 | V
[6 empty] | 1400 | V
[6 empty] | 750 | W
[6 empty] | 3000 | Y
[6 empty] | NO APLICA | -